## Orçamento
| Superintendência Regional do Trabalho e Emprego de Santa Catarina |  |  |  |  | 1475000.002
Rua Princesa Izabel s/n Joinville - SC.
Área Térreo = 553,63 m²
Área Primeiro Pavimento = 419,91 m²
Área Segundo Pavimento = 419,91 m²
Área da Rampa = 95,20 m²
Área Total = 1.488,65 m²
Item | Serviço | Unid | Quant. | Valor Unitário | Valor total
1 | Serviços técnicos
1.1 | Projeto de terraplenagem | m² | 1488.65 | 0.72 | 1071.828
1.2 | Levantamento Planialtimétrico | m² | 1488.65 | 0.8 | 1190.92
1.3 | Projeto de drenagem | m² | 1488.65 | 2.15 | 3200.5975
1.4 | Projeto elétrico | m² | 1488.65 | 3.5 | 5210.275
1.5 | Projeto estrutural | m² | 1488.65 | 8 | 11909.2
1.6 | Projeto das fundações | m² | 1488.65 | 3 | 4465.95
1.7 | Projeto hidrossanitário | m² | 1488.65 | 3.5 | 5210.275
1.8 | Projeto preventivo de incêndio completo | m² | 1488.65 | 3.5 | 5210.275
1.9 | Projeto de proteção atmosférica | m² | 1488.65 | 2.15 | 3200.5975
1.10 | Projeto de sonorização | m² | 1488.65 | 2.15 | 3200.5975
1.11 | Projeto telefônico | m² | 1488.65 | 2.15 | 3200.5975
1.12 | Projeto de ar condicionado | m² | 1488.65 | 2.15 | 3200.5975
1.13 | Projeto de tratamento de esgoto | m² | 1488.65 | 2.15 | 3200.5975
1.14 | Projeto detalhamento do arquitetônico | m² | 1488.65 | 4 | 5954.6
1.15 | Projeto rede lógica | m² | 1488.65 | 2.15 | 3200.5975
1.16 | Sondagem a percussão | m | 100 | 55 | 5500
[5 empty] | 68127.5055 | 68127.5055
2 | Instalações provisórias
2.1 | Abrigo provisório de pinus | m² | 80 | 130 | 10400
2.2 | Andaime madeira p/fachada ate 2 pavimentos | m | 100 | 32 | 3200
2.3 | Andaime de madeira sobre cavaletes | m | 50 | 27 | 1350
2.4 | Bandeja salva-vidas de madeira qualidade dura | m | 100 | 115 | 11500
2.5 | Instalação provisória de água | unid. | 1 | 430 | 430
2.6 | instalação provisória de energia | unid. | 1 | 950 | 950
2.7 | Placa obra pintada e fixada em madeira | m² | 4 | 180 | 720
2.8 | Placa dos responsáveis tecnicos | m² | 2 | 180 | 360
2.9 | Proteção com tela plástica em fachada c/andaime | m² | 100 | 38 | 3800
2.10 | Tapume de madeira, altura 2,20 m | m | 40 | 38 | 1520
2.11 | Depósito compensado 12 mm s/forro | m² | 30 | 145 | 4350
2.12 | Instalação provis. Unid. Sanit com 5,0 m² | unid. | 1 | 950 | 950
[5 empty] | 39530 | 39530
3 | Limipeza do terreno
3.1 | Limpeza do terreno capoeira baixa | m² | 630 | 1.5 | 945
3.2 | Limpeza permanente da obra | m² | 1488.65 | 4 | 5954.6
[5 empty] | 6899.6 | 6899.6
4 | Transporte
4.1 | Carga manual e transporte de terra/caminhão 10 km | m³ | 20 | 20 | 400
4.2 | Carga manual e transporte de entulho/caminhão 10 km | m³ | 100 | 20 | 2000
[5 empty] | 2400 | 2400
5 | Trabalhos em terra
5.1 | Escavação manual até 1,00 m | m³ | 10 | 20 | 200
5.2 | Apiloamento de cavas de fundação, pisos, fundo de valas | m³ | 15 | 18 | 270
5.3 | Escavação mecânica de solo 1,00 m até 4,50 m | m³ | 30 | 6.8 | 204
5.4 | Aterro externo com aquisição de aterro | m³ | 60 | 50 | 3000
5.5 | Movimento manual de terra (escavação e reaterro) | m³ | 25 | 26 | 650
[5 empty] | 4324 | 4324
6 | Locação da obra
6.1 | Locação da obra | m² | 630 | 2 | 1260
[5 empty] | 1260 | 1260
7 | Infra Estrutura
7.1 | Boca de lobo tijolo 6 furos, 40x40x60 c/ grellha de concreto | unid. | 4 | 149 | 596
7.2 | Tubo de concreto pré-fabricado 0,30 m | m | 35 | 30 | 1050
7.3 | Tubo de concreto pré-fabricado 0,40 m | m | 35 | 40 | 1400
7.4 | Lastro com brita | m³ | 5 | 92.4 | 462
[5 empty] | 3508 | 3508
8 | Fundações Profundas
8.1 | Estacas pré-moldadas diâmetro 23x23 cm, 40 ton. | m | 1000 | 100 | 100000
8.2 | Arrazamento das estacas | m | 100 | 10.6 | 1060
[5 empty] | 101060 | 101060
9 | Blocos de fundação e vigas de baldrame
9.1 | Concreto magro para as fundações | m³ | 15 | 400 | 6000
9.2 | Concreto armado Fck - 25 mpa para blocos e baldrame, | m³ | 95 | 900 | 85500
incluindo forma, escoramento e desforma.
9.3 | Impermeabilização dos baldrames | m² | 360 | 11 | 3960
[5 empty] | 95460 | 95460
10 | Contrapiso
10.1 | Contrapiso de concreto magro traço 1:3:6 impermeab. E=6 cm | m² | 1488.65 | 20 | 29773
10.2 | Contrapiso armado - 25 mpa | m³ | 20 | 650 | 13000
[5 empty] | 42773 | 42773
11 | Supra estrutura |  |  |  | 0
11.1 | Estrutura de concreto armado fck 30 mpa, incluindo forma, | m³ | 210 | 1200 | 252000
| escoramento e desforma. |  |  |  | 252000 | 252000
12 | Pavimentação
12.1 | Impermeabilização | m² | 100 | 43 | 4300
12.2 | Piso cerâmico salas, PEI - 5 | m² | 529.75 | 46 | 24368.5
12.3 | Piso cerâmico banheiros, PEI - 5 | m² | 73.29 | 46 | 3371.34
12.4 | Piso cimentado desempenado | m² | 425.68 | 18 | 7662.24
12.5 | Piso anti-derrapante rampa | m² | 228 | 60 | 13680
12.6 | Rejunte piso cerâmico | m² | 1183.43 | 1.5 | 1775.145
12.7 | Calçada externa, espessura 8 cm | m² | 100 | 20 | 2000
12.8 | Calçada deficiente | m² | 60 | 90 | 5400
[5 empty] | 62557.225 | 62557.225
13 | Paredes e paineis
13.1 | Alvenaria de tijolos espessura 15 cm | m² | 1577.76 | 25 | 39444
13.2 | Divisória | m² | 383.6 | 47 | 18029.2
13.3 | Divisória banheiros | m² | 127.68 | 57 | 7277.76
[5 empty] | 64750.96 | 64750.96
14 | Esquadrias
14.1 | Portão 3,50x4,00 m - 01 unidades | m² | 14 | 275 | 3850
14.2 | Portão 3,15x4,00 m - 01 unidades | m² | 12.6 | 275 | 3465
14.3 | Porta correr 2 folhas 2,50x2,20 m - 01 unidades | m² | 5.5 | 275 | 1512.5
14.4 | Porta madeira 0,80x2,00 m - 06 unidades | m² | 10.08 | 225 | 2268
14.5 | Porta divisória 0,80x2,00 m - 17 unidades | m² | 20.56 | 225 | 4626
14.6 | Porta divisória 0,70x2,00 m - 12 unidades | m² | 17.64 | 225 | 3969
14.7 | Porta divisória 0,90x2,00 m - 01 unidade | m² | 1.89 | 225 | 425.25
14.8 | Porta correr 2 folhas 2,00x2,00 m - 01 unidade | m² | 4 | 225 | 900
14.9 | Janela 1,00x4,00 m - 08 unidades | m² | 32 | 400 | 12800
14.10 | Janela 1,00 x3,15 m - 02 unidades | m² | 6.3 | 400 | 2520
14.11 | Janela 1,00x7,30 m - 02 unidades | m² | 14.6 | 400 | 5840
14.12 | Janela 1,00x8,15 m - 02 unidades | m² | 16.3 | 400 | 6520
14.13 | Janela 1,0x8,55 m - 02 unidades | m² | 17.1 | 400 | 6840
14.14 | Janela 1,00x8,65 m - 01 unidade | m² | 8.65 | 400 | 3460
14.15 | Janela 0,80x0,80 m - 02 unidades | m² | 1.28 | 400 | 512
14.16 | Janela 1,50x1,20 m - 02 unidades | m² | 3.6 | 400 | 1440
14.17 | Janela 1,50x1,00 m - 04 unidades | m² | 6 | 400 | 2400
14.18 | Janela 4,50x2,00 m - 04 unidades | m² | 9 | 400 | 3600
14.19 | Janela 2,20x2,00 m - 04 unidades | m² | 4.4 | 400 | 1760
14.20 | Janela 2,40x1,20 m - 02 unidades | m² | 5.76 | 400 | 2304
[5 empty] | 71011.75 | 71011.75
15 | Revestimentos
15.1 | Chapisco traço 1:3 (cimento e areia) | m² | 3155.52 | 5 | 15777.6
15.2 | Reboco desempenado | m² | 2936 | 13 | 38168
15.3 | Azulejo | m² | 219.52 | 40 | 8780.8
15.4 | Rejunte | m² | 219.52 | 1.5 | 329.28
[5 empty] | 63055.68 | 63055.68
16 | Forro
16.1 | Forro | m² | 1256.72 | 45 | 56552.4
[5 empty] | 56552.4 | 56552.4
17 | Cobertura
17.1 | Estrutura da cobertura | m² | 493 | 40 | 19720
17.2 | Telhas de fibro cimento espessura de 6 mm | m² | 493 | 24 | 11832
17.3 | Impermeabilização das calhas | m² | 90 | 42 | 3780
17.4 | Imunização madeira cobertura | m² | 493 | 6 | 2958
[5 empty] | 38290 | 38290
18 | Pintura
18.1 | Massa acrilica interior e exterior | m² | 2936 | 9 | 26424
18.2 | Pintura acrilica duas demãos | m² | 2936 | 11 | 32296
18.3 | Pintura esmalte sintético sobre a madeira 2 demão + fundo | m² | 259 | 19 | 4921
[5 empty] | 63641 | 63641
19 | Instalações elétricas, 4% do CUB (R$ 942,40)
Discriminação de itens do serviço:
19.1 | caixa de luz 2x4 | unid | 460 | 2.01 | 924.6
19.2 | caixa de luz 4x4, rever o quantitativo pois está a menor | unid | 230 | 2.8 | 644
19.3 | Quadro de passagem 40/40/15cm metálica | unid | 2 | 39.1 | 78.2
19.4 | Quadro de passagem 50/50/15cm | unid | 1 | 47.9 | 47.9
19.5 | Quadro CD para 24 disjuntores | unid | 12 | 41 | 492
19.6 | Quadro de distribuição 30/30/12 | unid | 1 | 34.4 | 34.4
19.7 | Quadro de distribuição 30/30/12 /interfone | unid | 1 | 34.4 | 34.4
19.8 | Quadro de distribuição 40/40/12 /telefone | unid | 1 | 35.6 | 35.6
19.9 | Quadro de distribuição 40/40/12 /cabo | unid | 1 | 35.6 | 35.6
19.10 | Fio 2,5 mm azul 750 V | m | 2000 | 0.72 | 1440
19.11 | Fio 2,5 mm preto 750 V | m | 2000 | 0.72 | 1440
19.12 | Fio 2,5 mm verde 750 V | m | 2000 | 0.72 | 1440
19.13 | Fio 1,5 mm amarelo 750 V | m | 2000 | 0.44 | 880
19.14 | Fio 1,5 mm azul 750 V | m | 1500 | 0.44 | 660
19.15 | Fio 1,5 mm vermelho 750 V | m | 1500 | 0.44 | 660
19.16 | Fio 4,00 mm azul 750 V | m | 100 | 1.13 | 113
19.17 | Fio 4,00 mm preto 750 V | m | 100 | 1.13 | 113
19.18 | Fio 4,00 mm verde 750 V | m | 100 | 1.13 | 113
19.19 | Fio 6,00 mm azul 750 V | m | 150 | 1.73 | 259.5
19.20 | Fio 6,00 mm preto 750 V | m | 150 | 1.73 | 259.5
19.21 | Fio 6,00 mm verde 750 V | m | 150 | 1.73 | 259.5
19.22 | Fio 10,00 mm azul V | m | 250 | 2.94 | 735
19.23 | Fio 10,00 mm preto V | m | 250 | 2.94 | 735
19.24 | Fio 10,00 mm verde V | m | 800 | 2.94 | 2352
19.25 | Disjuntor 16 A Mono | unid | 110 | 5.6 | 616
19.26 | Disjuntor 25 A Mono | unid | 25 | 5.6 | 140
19.27 | Disjuntor 32 A Mono | unid | 20 | 5.6 | 112
19.28 | Tomada 3 pinos para AC 20 A Pial Plus | unid | 15 | 10.2 | 153
19.29 | Eletroduto Kanaflex 3" | m | 25 | 5.5 | 137.5
19.30 | Caixa passagem 65x65x80 | unid | 1 | 509 | 509
19.31 | Cabo 95 mm2 (fases) | m | 75 | 26 | 1950
19.32 | Cabo 95 mm2 (neutro) | m | 25 | 26 | 650
19.33 | Eletroduto 2" | m | 10 | 14.2 | 142
19.34 | Cabo 25 mm2 | m | 50 | 7.1 | 355
19.35 | Tubo Kanaflex 1" | m | 150 | 1.4 | 210
19.36 | Cabo 4 mm2 0,6/ 1 KV | m | 25 | 1.56 | 39
19.37 | Cabo 6 mm2 0,6/ 1 KV | m | 150 | 2 | 300
19.38 | Caixa passagem alvenaria 30x30x40 | unid | 2 | 23.2 | 46.4
19.39 | Eletroduto PVC 1" | m | 250 | 8.2 | 2050
19.40 | Eletroduto PVC 1 1/4" | m | 40 | 8.9 | 356
19.41 | Cabo Sintenax 10 mm2 preto | m | 350 | 2.9 | 1015
19.42 | Cabo Sintenax 10 mm2 azul | m | 150 | 2.9 | 435
19.43 | Cabo Sintenax 10 mm2 verde | m | 150 | 2.9 | 435
19.44 | Eletroduto PVC 3/4" | m | 2000 | 5.6 | 11200
19.45 | Caixa de luz no teto oitavada 10 mm | unid | 170 | 3.75 | 637.5
19.46 | Tomada universal 2P+T | unid | 250 | 7.5 | 1875
19.47 | Conj. Interruptor simples c/ tomada | unid | 30 | 10.5 | 315
19.48 | Interruptor 1 seção simples | unid | 50 | 5.7 | 285
19.49 | Interruptor 1 seção paralelo | unid | 50 | 7.2 | 360
19.50 | Interruptor paralelo+ simples em caixa 4x4" | unid | 15 | 23.9 | 358.5
19.51 | Interruptor 2 seções simples | unid | 15 | 9.7 | 145.5
19.52 | Arandelas | unid | 40 | 18.9 | 756
19.53 | Luminária de parede | unid | 15 | 49.8 | 747
19.54 | Sensor de presença | unid | 10 | 31 | 310
19.55 | Arandela de emergência | unid | 4 | 42.2 | 168.8
19.56 | Luminária de jardim | unid | 6 | 30.1 | 180.6
19.57 | Sinalizador entrada/saída veículos | unid | 1 | 147.1 | 147.1
19.58 | Fotocélula | unid | 2 | 20.8 | 41.6
19.59 | Caixa metálica c/ tampa 40x40x15 | unid | 10 | 72.9 | 729
19.60 | Interruptor paralelo+ 2 seções simples | unid | 2 | 16 | 32
19.61 | Interruptor paralelo+ tomada | unid | 3 | 12.3 | 36.9
19.62 | Interruptor 2 seções simples c/ tomada | unid | 2 | 13.6 | 27.2
19.63 | Eletroduto PVC 4" | m | 11 | 88.5 | 973.5
19.64 | Ferro galvanizado 4" | m | 5 | 693.7 | 3468.5
19.65 | Caixa alvenaria 65x65x80 | unid | 1 | 509 | 509
19.66 | Cabo Sintenax 185 (fases) | m | 25 | 70.3 | 1757.5
19.67 | Cabo Sintenax 185 (neutro) | m | 9 | 70.3 | 632.7
19.68 | Haste cobre 13x300 mm | unid | 1 | 16.8 | 16.8
19.69 | Cabo cobre nú 10 mm2 | m | 15 | 5.8 | 87
19.70 | Caixa ferro padrão CELESC 65x41x80 | unid | 1 | 82 | 82
19.71 | Quadro p/ medidor | unid | 1 | 393.76 | 393.76
19.72 | Quadro p/ TAP 40x40x12 | unid | 1 | 143.2 | 143.2
19.73 | Barramento de cobre 40x6 mm com 250 mm de comp. | unid | 1 | 111.3 | 111.3
19.74 | Cabo cobre nú 95 mm2 | m | 12 | 34 | 408
19.75 | Cabo cobre nú 50 mm3 | m | 15 | 15.8 | 237
19.76 | Conector tipo terminal p/ cabo 50 mm2 | unid | 3 | 3.55 | 10.65
19.77 | Disjuntor trif. 50 A | unid | 18 | 30.3 | 545.4
19.78 | Disjuntor trif. 32 A | unid | 4 | 30.3 | 121.2
19.79 | Disjuntor trif. 15 A | unid | 2 | 30.3 | 60.6
19.80 | Disjuntor trif. 70 A | unid | 1 | 121.6 | 121.6
19.81 | Disjuntor trif. 225 A ICC 15 ka | unid | 1 | 1237 | 1237
19.82 | Disjuntor trif. 150 A ICC 15 ka | unid | 2 | 320.6 | 641.2
19.83 | Disjuntor DR-40 A | unid | 15 | 118.6 | 1779
19.84 | Disjuntor DR-63 A | unid | 1 | 155.9 | 155.9
19.85 | Contator 16 A-250 V com 2 contatos | unid | 1 | 78.9 | 78.9
19.86 | Supressor de transientes com 1 módulo p/ fase | unid | 12 | 51.7 | 620.4
19.87 | Supressor de transientes 40 KA | unid | 2 | 70.1 | 140.2
[5 empty] | 56122.11 | 56122.11
20 | Instalações hidro-sanitárias, 4 % do CUB
20.1 | Água fria em PVC
20.1.1 | Tubo 25 mm | br | 100 | 10 | 1000
20.1.2 | Tubo 32 mm | br | 75 | 23.4 | 1755
20.1.3 | Tubo 40 mm | br | 8 | 29 | 232
20.1.4 | Tubo 50 mm | br | 8 | 36 | 288
20.1.5 | Joelho 90 x 25 mm | unid | 250 | 0.37 | 92.5
20.1.6 | Joelho 25 mmx1/2' | unid | 250 | 3.1 | 775
20.1.7 | Joelho 90 x 40 mm | unid | 15 | 0.8 | 12
20.1.8 | Tee 25 mm | unid | 100 | 0.69 | 69
20.1.9 | Tee 32 mm | unid | 50 | 1.66 | 83
20.1.10 | Tee 50mm | unid | 5 | 2 | 10
20.1.11 | Tee 40 mm | unid | 12 | 2.5 | 30
20.1.12 | Luva 25 mm | unid | 100 | 0.37 | 37
20.1.13 | Luva 32 mm | unid | 40 | 0.9 | 36
20.1.14 | Registro de Gaveta base 3/4" | unid | 70 | 24 | 1680
20.1.15 | Registro de pressão base 3/4" | unid | 50 | 24 | 1200
20.1.16 | Registro de gaveta de 1" x14" | unid | 5 | 40 | 200
20.1.17 | Registro de Gaveta base 1" | unid | 12 | 40 | 480
20.1.18 | Adaptador de 25 mm/3/4" | unid | 100 | 0.87 | 87
20.1.19 | Adaptador de 1" 1/4" | unid | 10 | 2 | 20
20.1.20 | Adaptador 1" | unid | 30 | 1.8 | 54
20.1.21 | Bucha de redução de 32 mmx25 mm | unid | 50 | 0.87 | 43.5
20.1.22 | Lixa nº 80 | unid | 150 | 4.1 | 615
20.1.23 | Plug 1/2" | unid | 300 | 0.28 | 84
20.1.24 | Tinta Zarcão de 1 litros | unid | 8 | 7.7 | 61.6
20.1.25 | Estopa de 1 kg | unid | 8 | 4.1 | 32.8
20.1.26 | Niple 1/2" | unid | 15 | 2.1 | 31.5
20.1.27 | Cordão pacote de 1 kg | unid | 10 | 2.5 | 25
20.1.28 | Diluiente de 1llitro - para limpar os canos | unid | 25 | 10 | 250
20.1.29 | Cola de 1 litro | unid | 30 | 29 | 870
20.1.30 | Aneis de 100 mm (ligação entre os tubos das prumadas) | unid | 70 | 2.5 | 175
20.1.31 | Aneis de 75 mm (ligação entre os tubos das prumadas ) | unid | 100 | 2 | 200
20.1.32 | Aneis de 50 mm (ligação entre os tubos das prumadas) | unid | 70 | 1.8 | 126
20.1.33 | Tubo pasta lubrificante, 500 ml | unid | 8 | 12 | 96
20.1.34 | Fita veda rosca de 50 metros | unid | 15 | 4.1 | 61.5
20.1.35 | Lavatório de louça em bancada sifonado com metais | unid | 40 | 255.02 | 10200.8
20.1.36 | Vaso sanitário completo com assento | unid | 40 | 268.44 | 10737.6
20.1.37 | Caixa d´água fibra de vidro 5.000 l | unid | 2 | 1330.02 | 2660.04
20.1.38 | Tanque de porcelana sifonado com metais | unid | 15 | 359.24 | 5388.6
20.2 | Água Quente
20.2.1 | tubo de água sistem de 25 mm (de seis metros cada um totalizando 528,00 m) | tubos | 88 | 26.03 | 2290.64
20.2.2 | Joelho 90º 25 mmx1/2" | unid | 90 | 7.74 | 696.6
20.2.3 | Joelho 90º 25 mm | unid | 75 | 2.07 | 155.25
20.2.4 | Luva 25 mm | unid | 75 | 1.1 | 82.5
20.2.5 | Tee 25 mm | unid | 75 | 2.07 | 155.25
20.2.6 | Adaptador 25 mm para 3/4 " (tipo macho) | unid | 35 | 7.77 | 271.95
20.2.7 | Adaptador 25 mm para 3/4 " (tipo macho) | unid | 35 | 7.77 | 271.95
20.2.8 | misturador de 25 mm | unid | 25 | 6 | 150
20.2.9 | Fita veda rosca 50 m | unid | 2 | 4.1 | 8.2
20.2.10 | Tubo cola 5 litro | unid | 5 | 29 | 145
20.3 | Esgoto
20.3.1 | Tubo de 150 mm | br | 10 | 45 | 450
20.3.2 | tubo de 100 mm | br | 75 | 39.98 | 2998.5
20.3.3 | tubo de 75 mm | br | 50 | 32.29 | 1614.5
20.3.4 | tubo de 50 mm | br | 50 | 24.06 | 1203
20.3.5 | tubo de 40 mm | br | 50 | 13.03 | 651.5
20.3.6 | Joelho 90 º 100 mm | unid | 100 | 3.98 | 398
20.3.7 | Joelho 45 º 100 mm | unid | 50 | 3.8 | 190
20.3.8 | Joelho 90 º75 mm | unid | 50 | 2.97 | 148.5
20.3.9 | Joelho 45 º75 mm | unid | 30 | 3.5 | 105
20.3.10 | Joelho 90 º50 mm | unid | 50 | 1 | 50
20.3.11 | Joelho 45 º50 mm | unid | 50 | 1.5 | 75
20.3.12 | Joelho 90º 40 mm | unid | 60 | 0.8 | 48
20.3.13 | Joelho 45 º40 mm | unid | 100 | 1 | 100
20.3.14 | Tee 100/50mm | unid | 30 | 7.8 | 234
20.3.15 | Tee 75/50mm | unid | 30 | 5.2 | 156
20.3.16 | Tee 50mm | unid | 50 | 1.9 | 95
20.3.17 | Tee 75 mm | unid | 30 | 3.2 | 96
20.3.18 | Tee 100 mm | unid | 20 | 10.2 | 204
20.3.19 | Junção 100/50 mm | unid | 30 | 8.81 | 264.3
20.3.20 | Junção 75/50 mm | unid | 30 | 5.2 | 156
20.3.21 | Junção 50 mm | unid | 50 | 3.2 | 160
20.3.22 | Junção 100/75 mm | unid | 10 | 13.868 | 138.68
20.3.23 | Junção 100 mm | unid | 80 | 11.1 | 888
20.3.24 | Luva 100 mm | unid | 150 | 2.25 | 337.5
20.3.25 | Luva 75 mm | unid | 80 | 2.17 | 173.6
20.3.26 | Luva 50 mm | unid | 80 | 1.4 | 112
20.3.27 | Luva 40 mm | unid | 40 | 0.98 | 39.2
20.3.28 | Bucha de redução 75/50 mm | unid | 15 | 2.27 | 34.05
20.3.29 | Bucha de redução 50/40 mm | unid | 80 | 1.4 | 112
20.3.30 | Bucha de redução 100/75 mm | unid | 10 | 3.2 | 32
20.3.31 | Caixa sifonada 150/50 mm | unid | 50 | 13.2 | 660
20.3.32 | Ralo seco | unid | 15 | 10 | 150
20.3.33 | Niple 1/2' | Unid | 10 | 2.1 | 21
[5 empty] | 56122.11 | 56122.11
21 | Instalações preventivo-incêndio, 1,50 % do CUB
Discriminação de itens do serviço:
21.1 | Conjunto de Manobra – Central de Gás*
21.1.1 | Válvula esférica ½” fecho-rápido | unid | 1 | 43 | 43
21.1.2 | Regulador de pressão 1º estágio ou estágio único | unid | 2 | 250 | 500
21.1.3 | Limitador de pressão p=1,5Kg/cm² | unid | 2 | 250 | 500
21.1.4 | Manômetro | unid | 2 | 21 | 42
21.2 | Kit Regulagem de pressão
21.2.1 | Manômetro | unid | 1 | 21 | 21
21.2.2 | Válvula esférica ¼” | unid | 1 | 25 | 25
21.2.3 | Niple ¼” | unid | 1 | 2.9 | 2.9
21.2.4 | Bucha ½” x ¼” | unid | 1 | 4.5 | 4.5
21.2.5 | Tê ½” | unid | 1 | 11.7 | 11.7
21.2.6 | Niple ½” – 2pç | unid | 1 | 3.2 | 3.2
21.2.7 | Tomada para by pass | unid | 1 | 59 | 59
21.2.8 | Válvula esférica ½” | unid | 1 | 43 | 43
21.2.9 | União ½” | unid | 1 | 25 | 25
21.2.10 | Niple adaptador 7/8” x 1/2" | unid | 1 | 34 | 34
21.2.11 | Regulador de pressão 1º estágio ou estágio único | unid | 1 | 250 | 250
21.2.12 | Limitador de pressão p=1,5Kg/cm² | unid | 1 | 250 | 250
21.3 | Saída do Tanque
21.3.1 | Multiválvula 5/8” | unid | 2 | 67 | 134
21.3.2 | Válvula esférica fêmea ¾”NPT | unid | 2 | 48 | 96
21.3.3 | Bucha de Redução ¾” x ½” NPT | unid | 2 | 3.1 | 6.2
21.3.4 | Niple duplo ½ NPT | unid | 3 | 3.2 | 9.6
21.3.5 | União ½” NPT | unid | 2 | 25 | 50
21.3.6 | Cotovelo ½” | unid | 3 | 2.7 | 8.1
21.3.7 | APCC 2 ½” | m | 20 | 42.9 | 858
21.3.8 | AGSC (SHP) – Ø 2 ½” | m | 30 | 98 | 2940
21.4 | Hidrante de Recalque
21.4.1 | Tampão de ferro fundido com inscrição “Incêndio” – 40x40cm | unid | 1 | 90 | 90
21.4.2 | Engate Rápido storz 2 ½” c/ tampão cego | unid | 1 | 34 | 34
21.4.3 | Caixa de Concreto ou tijolo 50x40x40 | unid | 1 | 120 | 120
21.4.4 | Registro Globo Angular de 45º Ø 2 ½” | unid | 1 | 67.21 | 67.21
21.4.5 | Curva de 45º 2 ½” | unid | 1 | 23 | 23
21.4.6 | Extintor de pó químico seco 4 Kg | unid | 8 | 120 | 960
21.4.7 | Extintor de pó químico seco 4kg | unid | 6 | 120 | 720
21.4.8 | APCC Ø ½” | m | 15 | 42.9 | 643.5
21.4.9 | Placa com seta indicando “SAIDA” | unid | 3 | 15 | 45
21.4.10 | Suporte para extintor com capacidade 20kg | unid | 14 | 55 | 770
21.4.11 | Placa com seta indicando “EXTINTOR” | unid | 14 | 15 | 210
21.4.12 | Placa com a inscrição “Proibido Depositar Materiais” | unid | 14 | 15 | 210
21.4.13 | Abrigo Metálico para Mangueira | unid | 14 | 102 | 1428
21.4.14 | Mangueira de Fibra com Revestimento interno de borracha resistência a pressão 8,5 kg/cm² e resistente a umidade | unid | 14 | 588 | 8232
21.4.15 | Esguicho com Requinte 13mm | unid | 14 | 28.4 | 397.6
21.4.16 | Registro de Globo com Engate rápido Storz Ø 2 ½” | unid | 14 | 81 | 1134
21.4.17 | Redução Ø 2 ½” – 1 ½” adaptada tipo storz | unid | 14 | 3.5 | 49
[5 empty] | 21049.51 | 21049.51
22 | Instalação sonorização, 0,5 % do CUB
Discriminação de itens do serviço:
22.1 | Leito para cabos galvanizado, largura 200 mm | m | 1 | 53.79 | 53.79
22.2 | Eletrocalha lisa galvanizada, com tampa, seção 100x50x3000mm (somente mão de obra). | pç | 1 | 6.95 | 6.95
22.3 | Eletroduto ferro galvanizado tipo leve D=2"x3000mm com luva. | pç | 1 | 56.43 | 56.43
22.4 | Eletroduto ferro galvanizado tipo leve D=1.1/2"x3000mm com luva. | pç | 1 | 42.24 | 42.24
22.5 | Eletroduto ferro galvanizado tipo leve D=1.1/4"x3000mm com luva. | pç | 1 | 32.67 | 32.67
22.6 | Eletroduto ferro galvanizado tipo leve D=1"x3000mm com luva. | pç | 1 | 19.36 | 19.36
22.7 | Eletroduto ferro galvanizado tipo leve D=3/4"x3000mm com luva. | pç | 7 | 9.57 | 66.99
22.8 | Curva para eletroduto ferro galvanizado tipo leve D=1", com luva. | pç | 1 | 6.44 | 6.44
22.9 | Curva para eletroduto ferro galvanizado tipo leve D=3/4" com luva. | pç | 1 | 3.19 | 3.19
22.10 | Cantoneira galvanizada tipo ZZ alta, ref. 114-10-Z da MOPA ou equivalente. | pç | 30 | 3.3 | 99
22.11 | Suporte vertical galvanizado para eletrocalha, ref. 139-03-0100-Z da MOPA ou equivalente. | pç | 15 | 5.7 | 85.5
22.12 | Braçadeira para eletroduto tipo econômica, ref. 115-07-3/4-Z da MOPA ou equivalente. | pç | 25 | 3.75 | 93.75
22.13 | Vergalhão rosca total galvanizado D=1/4"x3000mm, ref. 114-40-1/4-Z da MOPA ou equivalente. | pç | 10 | 11.25 | 112.5
22.14 | Bucha plástica D=8mm para concreto/alvenaria, ref. S8 da FISCHER ou equivalente. | pç | 60 | 0.25 | 15
22.15 | Parafuso galvanizado a fusão, cabeça sextavada, rosca soberba, D=1/4"x45mm | pç | 60 | 0.4 | 24
22.16 | Porca galvanizada sextavada D=1/4" | pç | 60 | 0.2 | 12
22.17 | Arruela lisa galvanizada D=1/4" | pç | 60 | 0.1 | 6
22.18 | Caixa aluminio fundido 20 x 20 x 10 cm, tampa parafusada, entradas roscadas para dutos 3/4" a 2". | pç | 1 | 61.56 | 61.56
22.19 | Caixa aluminio fundido 15 x 15 x 10 cm, tampa parafusada, entradas roscadas para dutos 3/4" a 1.1/4" | pç | 1 | 45 | 45
22.20 | Caixa aluminio fundido 10x10x6,5 cm, tampa parafusada, entradas roscadas para dutos 3/4" | pç | 4 | 18.96 | 75.84
22.21 | Condulete de alumínio 3/4", tipo X, com tampa cega parafusada, entradas roscadas adequadas a dutos D=3/4". | pç | 98 | 12.24 | 1199.52
22.22 | Caixa PVC 4x4", com orelhas metálicas, ref. 6890 24 LEGRAND ou equivalente | pç | 2 | 15.75 | 31.5
22.23 | Caixa PVC 4x2", com orelhas metálicas, ref. 6890 14 LEGRAND ou equivalente | pç | 20 | 12.25 | 245
22.24 | Suporte ABS 4x4" para 2x03 módulos, ref. 6121 24 linha PIALPLUS da LEGRAND ou equivalente. | pç | 1 | 2.28 | 2.28
22.25 | Suporte ABS 4x2" para 03 módulos, ref. 6121 22 linha PIALPLUS da LEGRAND ou equivalente. | pç | 2 | 1.68 | 3.36
22.26 | Placa cega para caixa 4x4" de embutir, ref 6185 10 linha modular PIALPLUS da LEGRAND ou equivalente. | pç | 1 | 6.64 | 6.64
22.27 | Placa cega para caixa 4x2" de embutir, ref. 6185 00 linha modular PIALPLUS da LEGRAND ou equivalente. | pç | 2 | 2.22 | 4.44
22.28 | Cabo flexível seção 2,5 mm2, NBR 6148, isolação 750V, capa externa cor vermelha. | m | 85 | 1.32 | 112.2
22.29 | Cabo flexível seção 2,5 mm2, NBR 6148, isolação 750V, capa externa cor preta. | m | 85 | 1.32 | 112.2
22.30 | RACK padrão 19", altura 40U's, tipo soleira, laterais e fundo ventilados removíveis, teto chapéu, porta com policarbonato transparente, com 03 bandejas deslizantes, régua com 06 tomadas NEMA 5-15R. | cj | 1 | 1429.78 | 1429.78
22.31 | Amplificador de potência 02 canais, 100W RMS / 8 ohms por canal, demais características conforme memorial, ref. EX 1600 da ATACK ou equivalente. | un. | 1 | 1204 | 1204
22.32 | Mesa de mixagem, 02 canais, 01 entrada XLR, 01 entrada estéreo P10, 01 entrada Tape RCA, ref. EURORACK UB 502 da BEHRINGER ou erquivalente. | un. | 1 | 448 | 448
22.33 | Microfone dinâmico e cardióide, modelo SM 58 da SHURE ou equivalente. | un. | 1 | 551.78 | 551.78
22.35 | Caixa para sonorização, impedância 8 ohms, alto falante D=4", potencia mínima 10 W RMS, suspensão acústica, acabamento externo cor branca, instalação embutida em placa de fibra mineral 62,5x62,5cm, demais características conforme especificação técnica, ref. FRAHM ou equivalente, com transformador de impedância 500:8 ohms e potenciômetro 30K ohms. | cj | 4 | 137.5 | 550
22.36 | Suporte para caixa acústica, tipo "wall-mount", em chapa tratada pintura epóxi cor branca, orientável. | pç | 1 | 34.65 | 34.65
22.37 | Cabo balanceado e blindado com conectores P10, L=2,0m. | pç | 1 | 65.36 | 65.36
22.38 | Cabo balanceado e blindado com conectores XLR, L=2,0m. | pç | 1 | 92.62 | 92.62
[5 empty] | 7011.54 | 7011.54
23 | Instalação climatização, 5 % do CUB
Discriminação de itens do serviço:
23.1 | CLIMATIZADORES DE AR
23.1.1 | Climatizador de ar tipo hidrônico, gabinete tipo "cassete" capacidade nominal 1,25 TR, controle remoto sem fio. Alimentação elétrica 150 W 220 V, monofásico. Ref.: YORK HKH22 | cj | 2 | 3295 | 6590
23.1.2 | Climatizador de ar tipo hidrônico, gabinete tipo "ceiling", capacidade nominal 3,7 TR, controle remoto sem fio. Alimentação elétrica 160 W 220 V, monofásico. Ref.: YORK HCH 45 | cj | 1 | 2935 | 2935
23.1.3 | Climatizador de ar tipo hidrônico, gabinete tipo "ceiling", capacidade nominal 2,9 TR, controle remoto sem fio. Alimentação elétrica 160 W 220 V, monofásico. Ref.: YORK HCH 35 | cj | 1 | 2665 | 2665
23.1.4 | Climatizador de ar tipo embutido para duto, capacidade nominal 2,0 TR, -ressão estática livre 5 mmca, controle remoto com fio. Alimentação elétrica 160 W 220 V, monofásico. Ref.: YORK YGFC 08 | cj | 1 | 2635 | 2635
23.1.5 | Climatizador de ar tipo hidrônico, gabinete tipo "ceiling", capacidade nominal 1,2 TR, controle remoto sem fio. Alimentação elétrica 150 W 220 V, monofásico. Ref.: YORK HCH 14 | cj | 1 | 2325 | 2325
23.2 | COMPONENTES DE CONTROLE
23.2.1 | Controlador gerenciador para rede, atuando sobre quatro resfriadores de água com kit hidrônico e vinte quatro gabinetes de ventilação, com funções de habilitar os equipamentos por programação horária, monitorar filtros sujos nos gabinetes de ventilação e alarmes nos resfriadores. Sensores de pressão diferencial de ar para monitoração dos fluxos dos gabinetes de ventilação. Comunicação a computador via rede ETERNET, protocolo aberto, LonWorks, ModBus RTU ou Bacnet. Ref.: Jonhson Controls | pç | 1 | 21250 | 21250
23.2.2 | Software de gerenciamento do sistema de climatização com apresentação em telas gráficas, uma para o conjunto, uma tela para cada climatizador hidrônico, uma tela para o resfriador e uma tela para os dois gabinetes de ventilação. Comunicação via rede ETERNET, protocolo aberto, LonWorks, ModBus RTU ou Bacnet. Ref.: Jonhson Controls | pç | 1 | 18300 | 18300
23.2.3 | Quadro elétrico com componentes de acionamento e proteção para gabinete de ventilação | pç | 1 | 850 | 850
23.2.4 | Fornecimento de cabos, eletrodutos, materiais de consumo, e serviços de interconexão dos componentes de automação | cj | 1 | 11300 | 11300
23.3 | DUTOS E ACESSÓRIOS
23.3.1 | Difusor-captor circular ajustável em PVC branco, Ø 150 mm REF.: MULTIVAC DVK-S 150. | pç | 1 | 83 | 83
23.3.2 | Difusor de insuflamento 1 direção em aluminio 1271 x 320 mm, REF.: TROX ADQL-1. | pç | 1 | 255 | 255
23.3.3 | Veneziana em alumínio para porta, moldura dupla, tipo indevassável, 425 x 425 mm. Ref.: TROX AGS-T | pç | 1 | 168.76 | 168.76
23.3.4 | Veneziana em alumínio para tomada de ar externo, 597 x 197 mm, com tela de proteçào, Ref.: TROX AWK. | pç | 1 | 229 | 229
23.3.5 | Grelha de retorno em aluminio basculante, com filtro G3 da ABNT, dimensão 600 x 400 mm, REF.: COMPARCO RHOT. | pç | 1 | 300 | 300
23.3.6 | Chapa de aço galvanizado bitola 24. | kg | 9 | 25 | 225
23.3.7 | Manta isolante em lã de vidro, densidade 20 kg/m3, espessura 50 mm, revestida em uma das faces com papel aluminizado. Ref.: Santa Marina ISOFLEX 120 | m2 | 1 | 34.43 | 34.43
[5 empty] | 70145.19 | 70145.19
24 | instalação da rede de lógica, 1% do CUB
24.1 | Eletroduto flex 3/4" | barra | 70 | 87 | 6090
24.2 | Eletroduto rígido 3/4" | m | 300 | 6.8 | 2040
24.3 | Caixa distribuição interfone 30x30x12 cm | unid | 2 | 41.03 | 82.06
24.4 | Tomada interfone | unid | 40 | 18.9 | 756
24.5 | Sensor de feixe | unid | 25 | 24.5 | 612.5
24.6 | Cabo CCI 50 10 pares | m | 100 | 2.71 | 271
24.7 | Cabo CCI 50 2 pares | m | 200 | 0.49 | 98
24.8 | Quadro distribuição passagem 40x40x12 cm | unid | 17 | 35.6 | 605.2
24.9 | Caixa 4x2" | unid | 180 | 2.8 | 504
24.10 | Eletroduto 1" | barra | 180 | 10 | 1800
24.11 | Quadro distribuição 80x80x12 cm n.5 | unid | 2 | 517.06 | 1034.12
24.12 | Caixa passagem subterrânea 30x30x30 cm | unid | 30 | 4.34 | 130.2
|  | m² | 1488.65 | 9.42 | 14023.08 | 14023.08
25 | Instalação Proteção atmosférica, 1% do CUB
Discriminação de itens do serviço:
25.1 | Cabo cobre 35 mm2 (Pirelli ou similar) NÃO ENTENDI O TAMANHO DO ROLO | unid | 166 | 8.9 | 1477.4
25.2 | Pára-raio tipo Franklin p/ mastro 6 m x 1. 1/2" | unid | 1 | 28 | 28
25.3 | Mastro 6 mx 1 1/2" | unid | 1 | 175.33 | 175.33
25.4 | Sinalizador noturno de obstáculos 1 lâmpada (termotécnica) | unid | 1 | 31 | 31
25.5 | Suporte p/ sinalizador (termotécnica ou similar) | unid | 1 | 8 | 8
25.6 | Conjunto estaimento rígido 2 mx 1 1/2" | unid | 1 | 56.93 | 56.93
25.7 | Base 1 1/2" | unid | 2 | 23 | 46
25.8 | Abraçadeira guia reforçada 1 1/2" | unid | 15 | 7.7 | 115.5
25.9 | Conector split-bolt com parafuso p/ derivação de cabos | unid | 25 | 2.98 | 74.5
25.10 | Terminal aéreo em aço galv. com base fixa horizontal (terninal aéreo c/bandeirinha ref. Termotécnica | unid | 25 | 4.8 | 120
25.11 | Suporte guia reforçado de altura 200 mm (termotécnica) | unid | 250 | 4.5 | 1125
25.12 | Caixa inspeção 30x30x40 concreto | unid | 20 | 18.56 | 371.2
25.13 | Haste cooperweld 5/8" x 2,44 m | unid | 22 | 15 | 330
25.14 | Conector aterramento (p/medição (termotécnica) | unid | 20 | 1.25 | 25
25.15 | Suporte para cabos captor split-bolt 35 mm2 | unid | 40 | 3.4 | 136
25.16 | Barra eletroduto 2" | unid | 15 | 14.2 | 213
25.17 | Abraçadeira 2" | unid | 20 | 0.6 | 12
25.18 | Conector split-bolt com parafuso (descida) fino na parede | unid | 25 | 5.5 | 137.5
25.19 | Bloco de iluminação autônomo emergência c/ 1 hora de autonomia ref. Pial ou similar | unid | 30 | 307 | 9210
25.20 | Placa sinalizadora "saída" | unid | 6 | 55.12 | 330.72
|  | m² | 1488.65 | 9.42 | 14023.08 | 14023.08
26 | Instalação telefônica, 1% do CUB
Discriminação de itens do serviço:
13.1 | Eletroduto 2" | m | 180 | 21.5 | 3870
13.2 | Eletroduto 1" | barra | 500 | 10 | 5000
13.3 | Quadro distribuição 80x80x12 cm n.5 | unid | 1 | 521.2 | 521.2
13.4 | Quadro distribuição telefone 40x40x12 cm | unid | 4 | 35.6 | 142.4
13.5 | Quadro distribuição passagem 40x40x12 cm | unid | 8 | 35.6 | 284.8
13.6 | Quadro distribuição 30x30x12 cm | unid | 6 | 34.4 | 206.4
13.7 | Caixa passagem subterrânea 30x30x30 cm | unid | 10 | 4.34 | 43.4
13.8 | Caixa metálica 30 cm do piso 20x20x10 cm | unid | 2 | 15.3 | 30.6
13.9 | Caixa 4x2" | unid | 180 | 2.8 | 504
13.10 | Tomada RJ 11 | unid | 1 | 9.28 | 9.28
13.11 | Cabo CC1 1 par | m | 1000 | 0.27 | 270
13.12 | Cabo RG 59 | m | 800 | 1.18 | 944
13.13 | Cabo CCI 50 10 pares | m | 200 | 2.71 | 542
13.14 | Cabo CCI 50 2 pares | m | 500 | 0.49 | 245
13.15 | Quadro distribuição 60x40x12 cm | m | 20 | 70.5 | 1410
|  | m² | 1488.65 | 9.42 | 14023.08 | 14023.08
27 | Instalação da sinalização, 0,5 % do CUB | m² | 1488.65 | 4.71 | 7011.5415 | 7011.5415
28 | Vidros
28.1 | Vidros 4 mm colocado | m² | 90 | 45 | 4050
28.2 | Vidros 5 mm colocado | m² | 35 | 62.98 | 2204.3
[5 empty] | 6254.3 | 6254.3
29 | Soleira de granito 15 cm | m | 25 | 50 | 1250
[5 empty] | 1250 | 1250
30 | Peitoril em granito 15 cm | m | 74 | 39.88 | 2951.12
[5 empty] | 2951.12 | 2951.12
31 | Rodapé cerâmico 7,0m com argamassa colante | m | 500 | 25 | 12500
[5 empty] | 12500 | 12500
32 | Limpeza e serviços complementares | vb | 1 | 1 | 4962.22 | 4962.22
33 | Muro parede de 15 cm inclusive estrutura, altura 1,50 m, rebocado e pintado com tinta acrilica duas demãos.
|  | m² | 45 | 150 | 6750 | 6750
34 | Portão de acesso automatizado com 3,00 m x 1,50 | m² | 4.5 | 800 | 3600 | 3600
35 | Dois Elevadores com capacidade para 09 pessoas | unid. | 2 | 70000 | 140000 | 140000
|  |  |  | TOTAL | 1475000.002 | 1475000.002

## Cronograma
FISICO-FINANCEIRO
ESTADO DE SANTA CATARINA
Superintendência Regional do Trabalho e Emprego de Santa Catarina
Área Térreo = 553,63 m²
Área Primeiro Pavimento = 419,91 m²
Área Segundo Pavimento = 419,91 m²
Área da Rampa = 95,20 m²
Área Total = 1.488,65 m²
Item | Discrição dos Serviços | Dias | [15 empty] | TOTAL
|  | 30 |  | 60 |  | 90 |  | 120 |  | 150 |  | 180 |  | 210 |  | 240
|  | valor | % | valor | % | valor | % | valor | % | valor | % |  |  |  |  | valor | % | valor | %
1.0 | Serviços técnicos | 68127.5055 | 100% | 0 |  | 0 |  | 0 |  | 0 |  | 0 |  | 0 |  | 0 |  | 68127.5055 | 4.849% | 1
2.0 | Instalações provisórias | 0 |  | 5929.5 | 15% | 5929.5 | 15% | 5929.5 | 15% | 5929.5 | 15% | 5929.5 | 15% | 5929.5 | 15% | 3953 | 10% | 39530 | 2.814% | 1
3.0 | Limipeza do terreno | 0 |  | 1034.94 | 15% | 1034.94 | 15% | 1034.94 | 15% | 1034.94 | 15% | 1034.94 | 15% | 1034.94 | 15% | 689.96 | 10% | 6899.6 | 0.4911% | 1
4.0 | Transporte | 0 |  | 360 | 15% | 360 | 15% | 360 | 15% | 360 | 15% | 360 | 15% | 360 | 15% | 240 | 10% | 2400 | 0.1708% | 1
5.0 | Trabalhos em terra | 0 |  | 648.6 | 15% | 648.6 | 15% | 648.6 | 15% | 648.6 | 15% | 648.6 | 15% | 648.6 | 15% | 432.4 | 10% | 4324 | 0.3078% | 1
6.0 | Locação da obra | 0 |  | 189 | 15% | 189 | 15% | 189 | 15% | 189 | 15% | 189 | 15% | 189 | 15% | 126 | 10% | 1260 | 0.08969% | 1
7.0 | Infra Estrutura | 0 |  | 526.2 | 15% | 526.2 | 15% | 526.2 | 15% | 526.2 | 15% | 526.2 | 15% | 526.2 | 15% | 350.8 | 10% | 3508 | 0.2497% | 1
8.0 | Fundações Profundas | 0 |  | 15159 | 15% | 15159 | 15% | 15159 | 15% | 15159 | 15% | 15159 | 15% | 15159 | 15% | 10106 | 10% | 101060 | 7.194% | 1
9.0 | Blocos de fundação e vigas de baldrame | 0 |  | 14319 | 15% | 14319 | 15% | 14319 | 15% | 14319 | 15% | 14319 | 15% | 14319 | 15% | 9546 | 10% | 95460 | 6.795% | 1
10.0 | Contrapiso | 0 |  | 6415.95 | 15% | 6415.95 | 15% | 6415.95 | 15% | 6415.95 | 15% | 6415.95 | 15% | 6415.95 | 15% | 4277.3 | 10% | 42773 | 3.045% | 1
11.0 | Supra estrutura | 0 |  | 37800 | 15% | 37800 | 15% | 37800 | 15% | 37800 | 15% | 37800 | 15% | 37800 | 15% | 25200 | 10% | 252000 | 17.94% | 1
12.0 | Pavimentação | 0 |  | 9383.5837 | 15% | 9383.5837 | 15% | 9383.5837 | 15% | 9383.5837 | 15% | 9383.5837 | 15% | 9383.5837 | 15% | 6255.7225 | 10% | 62557.225 | 4.453% | 1
13.0 | Paredes e paineis | 0 |  | 9712.644 | 15% | 9712.644 | 15% | 9712.644 | 15% | 9712.644 | 15% | 9712.644 | 15% | 9712.644 | 15% | 6475.096 | 10% | 64750.96 | 4.609% | 1
14.0 | Esquadrias | 0 |  | 10651.7625 | 15% | 10651.7625 | 15% | 10651.7625 | 15% | 10651.7625 | 15% | 10651.7625 | 15% | 10651.7625 | 15% | 7101.175 | 10% | 71011.75 | 5.055% | 1
15.0 | Revestimentos | 0 |  | 9458.352 | 15% | 9458.352 | 15% | 9458.352 | 15% | 9458.352 | 15% | 9458.352 | 15% | 9458.352 | 15% | 6305.568 | 10% | 63055.68 | 4.488% | 1
16.0 | Forro | 0 |  | 8482.86 | 15% | 8482.86 | 15% | 8482.86 | 15% | 8482.86 | 15% | 8482.86 | 15% | 8482.86 | 15% | 5655.24 | 10% | 56552.4 | 4.025% | 1
17.0 | Cobertura | 0 |  | 5743.5 | 15% | 5743.5 | 15% | 5743.5 | 15% | 5743.5 | 15% | 5743.5 | 15% | 5743.5 | 15% | 3829 | 10% | 38290 | 2.726% | 1
18.0 | Pintura | 0 |  | 9546.15 | 15% | 9546.15 | 15% | 9546.15 | 15% | 9546.15 | 15% | 9546.15 | 15% | 9546.15 | 15% | 6364.1 | 10% | 63641 | 4.53% | 1
19.0 | Instalações elétricas, 4% do CUB (R$ 942,40) | 0 |  | 0 | 15% | 0 | 15% | 0 | 15% | 0 | 15% | 0 | 15% | 0 | 15% | 0 | 10% | 0 | 0% | 1
20.0 | Instalações hidro-sanitárias, 4 % do CUB | 0 |  | 8418.3165 | 15% | 8418.3165 | 15% | 8418.3165 | 15% | 8418.3165 | 15% | 8418.3165 | 15% | 8418.3165 | 15% | 5612.211 | 10% | 56122.11 | 3.995% | 1
21.0 | Instalações preventivo-incêndio, 1,50 % do CUB | 0 |  | 3157.4265 | 15% | 3157.4265 | 15% | 3157.4265 | 15% | 3157.4265 | 15% | 3157.4265 | 15% | 3157.4265 | 15% | 2104.951 | 10% | 21049.51 | 1.498% | 1
22.0 | Instalação sonorização, 0,5 % do CUB | 0 |  | 1051.731 | 15% | 1051.731 | 15% | 1051.731 | 15% | 1051.731 | 15% | 1051.731 | 15% | 1051.731 | 15% | 701.154 | 10% | 7011.54 | 0.4991% | 1
23.0 | Instalação climatização, 5 % do CUB | 0 |  | 10521.7785 | 15% | 10521.7785 | 15% | 10521.7785 | 15% | 10521.7785 | 15% | 10521.7785 | 15% | 10521.7785 | 15% | 7014.519 | 10% | 70145.19 | 4.993% | 1
24.0 | instalação da rede de lógica, 1% do CUB | 0 |  | 0 | 15% | 0 | 15% | 0 | 15% | 0 | 15% | 0 | 15% | 0 | 15% | 0 | 10% | 0 | 0% | 1
25.0 | Instalação Proteção atmosférica, 1% do CUB | 0 |  | 2103.462 | 15% | 2103.462 | 15% | 2103.462 | 15% | 2103.462 | 15% | 2103.462 | 15% | 2103.462 | 15% | 1402.308 | 10% | 14023.08 | 0.9982% | 1
26.0 | Instalação telefônica, 1% do CUB | 0 |  | 2103.462 | 15% | 2103.462 | 15% | 2103.462 | 15% | 2103.462 | 15% | 2103.462 | 15% | 2103.462 | 15% | 1402.308 | 10% | 14023.08 | 0.9982% | 1
27.0 | Instalação da sinalização, 0,5 % do CUB | 0 |  | 1051.7312 | 15% | 1051.7312 | 15% | 1051.7312 | 15% | 1051.7312 | 15% | 1051.7312 | 15% | 1051.7312 | 15% | 701.1541 | 10% | 7011.5415 | 0.4991% | 1
28.0 | Vidros | 0 |  | 938.145 | 15% | 938.145 | 15% | 938.145 | 15% | 938.145 | 15% | 938.145 | 15% | 938.145 | 15% | 625.43 | 10% | 6254.3 | 0.4452% | 1
29.0 | Soleira de granito 15 cm | 0 |  | 187.5 | 15% | 187.5 | 15% | 187.5 | 15% | 187.5 | 15% | 187.5 | 15% | 187.5 | 15% | 125 | 10% | 1250 | 0.08898% | 1
30.0 | Peitoril em granito 15 cm | 0 |  | 442.668 | 15% | 442.668 | 15% | 442.668 | 15% | 442.668 | 15% | 442.668 | 15% | 442.668 | 15% | 295.112 | 10% | 2951.12 | 0.2101% | 1
31.0 | Rodapé cerâmico 7,0m com argamassa colante | 0 |  | 1875 | 15% | 1875 | 15% | 1875 | 15% | 1875 | 15% | 1875 | 15% | 1875 | 15% | 1250 | 10% | 12500 | 0.8898% | 1
32.0 | Limpeza e serviços complementares | 0 |  | 744.333 | 15% | 744.333 | 15% | 744.333 | 15% | 744.333 | 15% | 744.333 | 15% | 744.333 | 15% | 496.222 | 10% | 4962.22 | 0.3532% | 1
33.0 | Muro parede de 15 cm inclusive estrutura, altura 1,50 m, rebocado e pintado com tinta acrilica duas demãos. | 0 |  | 1012.5 | 15% | 1012.5 | 15% | 1012.5 | 15% | 1012.5 | 15% | 1012.5 | 15% | 1012.5 | 15% | 675 | 10% | 6750 | 0.4805% | 1
34.0 | Portão de acesso automatizado com 3,00 m x 1,50 | 0 |  | 540 | 15% | 540 | 15% | 540 | 15% | 540 | 15% | 540 | 15% | 540 | 15% | 360 | 10% | 3600 | 0.2563% | 1
35.0 | Dois Elevadores com capacidade para 09 pessoas | 0 |  | 21000 | 15% | 21000 | 15% | 21000 | 15% | 21000 | 15% | 21000 | 15% | 21000 | 15% | 14000 | 10% | 140000 | 9.965% | 1
[18 empty] | 1404854.812 | 100%
| Total no Mês: | 68127.5055 | 4.849% | 200509.096 | 14.27% | 200509.096 | 14.27% | 200509.096 | 14.27% | 200509.096 | 14.27% | 200509.096 | 14.27% | 200509.096 | 14.27% | 133672.7307 | 9.515%
| Total Acumulado: |  |  | 268636.6015 | 19.12% | 469145.6974 | 33.39% | 669654.7934 | 47.67% | 870163.8894 | 61.94% | 1070672.9854 | 76.21% | 1271182.0814 | 90.48% | 1404854.812 | 100%