## Orçamento
| Superintendência Regional do Trabalho e Emprego de Santa Catarina |  |  |  |  | 0
Rua Princesa Izabel s/n Joinville - SC.
Área Térreo = 553,63 m²
Área Primeiro Pavimento = 419,91 m²
Área Segundo Pavimento = 419,91 m²
Área da Rampa = 95,20 m²
Área Total = 1.488,65 m²
Item | Serviço | Unid | Quant. | Valor Unitário | Valor total
1 | Serviços técnicos
1.1 | Projeto de terraplenagem | m² | 1488.65
1.2 | Levantamento Planialtimétrico | m² | 1488.65
1.3 | Projeto de drenagem | m² | 1488.65
1.4 | Projeto elétrico | m² | 1488.65
1.5 | Projeto estrutural | m² | 1488.65
1.6 | Projeto das fundações | m² | 1488.65
1.7 | Projeto hidrossanitário | m² | 1488.65
1.8 | Projeto preventivo de incêndio completo | m² | 1488.65
1.9 | Projeto de proteção atmosférica | m² | 1488.65
1.10 | Projeto de sonorização | m² | 1488.65
1.11 | Projeto telefônico | m² | 1488.65
1.12 | Projeto de ar condicionado | m² | 1488.65
1.13 | Projeto de tratamento de esgoto | m² | 1488.65
1.14 | Projeto detalhamento do arquitetônico | m² | 1488.65
1.15 | Projeto rede lógica | m² | 1488.65
1.16 | Sondagem a percussão | m | 100
0
2 | Instalações provisórias
2.1 | Abrigo provisório de pinus | m² | 80
2.2 | Andaime madeira p/fachada ate 2 pavimentos | m | 100
2.3 | Andaime de madeira sobre cavaletes | m | 50
2.4 | Bandeja salva-vidas de madeira qualidade dura | m | 100
2.5 | Instalação provisória de água | unid. | 1
2.6 | instalação provisória de energia | unid. | 1
2.7 | Placa obra pintada e fixada em madeira | m² | 4
2.8 | Placa dos responsáveis tecnicos | m² | 2
2.9 | Proteção com tela plástica em fachada c/andaime | m² | 100
2.10 | Tapume de madeira, altura 2,20 m | m | 40
2.11 | Depósito compensado 12 mm s/forro | m² | 30
2.12 | Instalação provis. Unid. Sanit com 5,0 m² | unid. | 1
0
3 | Limipeza do terreno
3.1 | Limpeza do terreno capoeira baixa | m² | 630
3.2 | Limpeza permanente da obra | m² | 1488.65
0
4 | Transporte
4.1 | Carga manual e transporte de terra/caminhão 10 km | m³ | 20
4.2 | Carga manual e transporte de entulho/caminhão 10 km | m³ | 100
0
5 | Trabalhos em terra
5.1 | Escavação manual até 1,00 m | m³ | 10
5.2 | Apiloamento de cavas de fundação, pisos, fundo de valas | m³ | 15
5.3 | Escavação mecânica de solo 1,00 m até 4,50 m | m³ | 30
5.4 | Aterro externo com aquisição de aterro | m³ | 60
5.5 | Movimento manual de terra (escavação e reaterro) | m³ | 25
0
6 | Locação da obra
6.1 | Locação da obra | m² | 630
0
7 | Infra Estrutura
7.1 | Boca de lobo tijolo 6 furos, 40x40x60 c/ grellha de concreto | unid. | 4
7.2 | Tubo de concreto pré-fabricado 0,30 m | m | 35
7.3 | Tubo de concreto pré-fabricado 0,40 m | m | 35
7.4 | Lastro com brita | m³ | 5
0
8 | Fundações Profundas
8.1 | Estacas pré-moldadas diâmetro 23x23 cm, 40 ton. | m | 1000
8.2 | Arrazamento das estacas | m | 100
0
9 | Blocos de fundação e vigas de baldrame
9.1 | Concreto magro para as fundações | m³ | 15
9.2 | Concreto armado Fck - 25 mpa para blocos e baldrame, | m³ | 95
incluindo forma, escoramento e desforma.
9.3 | Impermeabilização dos baldrames | m² | 360
0
10 | Contrapiso
10.1 | Contrapiso de concreto magro traço 1:3:6 impermeab. E=6 cm | m² | 1488.65
10.2 | Contrapiso armado - 25 mpa | m³ | 20
0
11 | Supra estrutura
11.1 | Estrutura de concreto armado fck 30 mpa, incluindo forma, | m³ | 210
| escoramento e desforma. |  |  |  |  | 0
12 | Pavimentação
12.1 | Impermeabilização | m² | 100
12.2 | Piso cerâmico salas, PEI - 5 | m² | 529.75
12.3 | Piso cerâmico banheiros, PEI - 5 | m² | 73.29
12.4 | Piso cimentado desempenado | m² | 425.68
12.5 | Piso anti-derrapante rampa | m² | 228
12.6 | Rejunte piso cerâmico | m² | 1183.43
12.7 | Calçada externa, espessura 8 cm | m² | 100
12.8 | Calçada deficiente | m² | 60
0
13 | Paredes e paineis
13.1 | Alvenaria de tijolos espessura 15 cm | m² | 1577.76
13.2 | Divisória | m² | 383.6
13.3 | Divisória banheiros | m² | 127.68
0
14 | Esquadrias
14.1 | Portão 3,50x4,00 m - 01 unidades | m² | 14
14.2 | Portão 3,15x4,00 m - 01 unidades | m² | 12.6
14.3 | Porta correr 2 folhas 2,50x2,20 m - 01 unidades | m² | 5.5
14.4 | Porta madeira 0,80x2,00 m - 06 unidades | m² | 10.08
14.5 | Porta divisória 0,80x2,00 m - 17 unidades | m² | 20.56
14.6 | Porta divisória 0,70x2,00 m - 12 unidades | m² | 17.64
14.7 | Porta divisória 0,90x2,00 m - 01 unidade | m² | 1.89
14.8 | Porta correr 2 folhas 2,00x2,00 m - 01 unidade | m² | 4
14.9 | Janela 1,00x4,00 m - 08 unidades | m² | 32
14.10 | Janela 1,00 x3,15 m - 02 unidades | m² | 6.3
14.11 | Janela 1,00x7,30 m - 02 unidades | m² | 14.6
14.12 | Janela 1,00x8,15 m - 02 unidades | m² | 16.3
14.13 | Janela 1,0x8,55 m - 02 unidades | m² | 17.1
14.14 | Janela 1,00x8,65 m - 01 unidade | m² | 8.65
14.15 | Janela 0,80x0,80 m - 02 unidades | m² | 1.28
14.16 | Janela 1,50x1,20 m - 02 unidades | m² | 3.6
14.17 | Janela 1,50x1,00 m - 04 unidades | m² | 6
14.18 | Janela 4,50x2,00 m - 04 unidades | m² | 9
14.19 | Janela 2,20x2,00 m - 04 unidades | m² | 4.4
14.20 | Janela 2,40x1,20 m - 02 unidades | m² | 5.76
0
15 | Revestimentos
15.1 | Chapisco traço 1:3 (cimento e areia) | m² | 3155.52
15.2 | Reboco desempenado | m² | 2936
15.3 | Azulejo | m² | 219.52
15.4 | Rejunte | m² | 219.52
0
16 | Forro
16.1 | Forro | m² | 1256.72
0
17 | Cobertura
17.1 | Estrutura da cobertura | m² | 493
17.2 | Telhas de fibro cimento espessura de 6 mm | m² | 493
17.3 | Impermeabilização das calhas | m² | 90
17.4 | Imunização madeira cobertura | m² | 493
0
18 | Pintura
18.1 | Massa acrilica interior e exterior | m² | 2936
18.2 | Pintura acrilica duas demãos | m² | 2936
18.3 | Pintura esmalte sintético sobre a madeira 2 demão + fundo | m² | 259
[5 empty] | 0 | 0
19 | Instalações elétricas, 4% do CUB (R$ 942,40)
Discriminação de itens do serviço:
19.1 | caixa de luz 2x4 | unid | 460
19.2 | caixa de luz 4x4, rever o quantitativo pois está a menor | unid | 230
19.3 | Quadro de passagem 40/40/15cm metálica | unid | 2
19.4 | Quadro de passagem 50/50/15cm | unid | 1
19.5 | Quadro CD para 24 disjuntores | unid | 12
19.6 | Quadro de distribuição 30/30/12 | unid | 1
19.7 | Quadro de distribuição 30/30/12 /interfone | unid | 1
19.8 | Quadro de distribuição 40/40/12 /telefone | unid | 1
19.9 | Quadro de distribuição 40/40/12 /cabo | unid | 1
19.10 | Fio 2,5 mm azul 750 V | m | 2000
19.11 | Fio 2,5 mm preto 750 V | m | 2000
19.12 | Fio 2,5 mm verde 750 V | m | 2000
19.13 | Fio 1,5 mm amarelo 750 V | m | 2000
19.14 | Fio 1,5 mm azul 750 V | m | 1500
19.15 | Fio 1,5 mm vermelho 750 V | m | 1500
19.16 | Fio 4,00 mm azul 750 V | m | 100
19.17 | Fio 4,00 mm preto 750 V | m | 100
19.18 | Fio 4,00 mm verde 750 V | m | 100
19.19 | Fio 6,00 mm azul 750 V | m | 150
19.20 | Fio 6,00 mm preto 750 V | m | 150
19.21 | Fio 6,00 mm verde 750 V | m | 150
19.22 | Fio 10,00 mm azul V | m | 250
19.23 | Fio 10,00 mm preto V | m | 250
19.24 | Fio 10,00 mm verde V | m | 800
19.25 | Disjuntor 16 A Mono | unid | 110
19.26 | Disjuntor 25 A Mono | unid | 25
19.27 | Disjuntor 32 A Mono | unid | 20
19.28 | Tomada 3 pinos para AC 20 A Pial Plus | unid | 15
19.29 | Eletroduto Kanaflex 3" | m | 25
19.30 | Caixa passagem 65x65x80 | unid | 1
19.31 | Cabo 95 mm2 (fases) | m | 75
19.32 | Cabo 95 mm2 (neutro) | m | 25
19.33 | Eletroduto 2" | m | 10
19.34 | Cabo 25 mm2 | m | 50
19.35 | Tubo Kanaflex 1" | m | 150
19.36 | Cabo 4 mm2 0,6/ 1 KV | m | 25
19.37 | Cabo 6 mm2 0,6/ 1 KV | m | 150
19.38 | Caixa passagem alvenaria 30x30x40 | unid | 2
19.39 | Eletroduto PVC 1" | m | 250
19.40 | Eletroduto PVC 1 1/4" | m | 40
19.41 | Cabo Sintenax 10 mm2 preto | m | 350
19.42 | Cabo Sintenax 10 mm2 azul | m | 150
19.43 | Cabo Sintenax 10 mm2 verde | m | 150
19.44 | Eletroduto PVC 3/4" | m | 2000
19.45 | Caixa de luz no teto oitavada 10 mm | unid | 170
19.46 | Tomada universal 2P+T | unid | 250
19.47 | Conj. Interruptor simples c/ tomada | unid | 30
19.48 | Interruptor 1 seção simples | unid | 50
19.49 | Interruptor 1 seção paralelo | unid | 50
19.50 | Interruptor paralelo+ simples em caixa 4x4" | unid | 15
19.51 | Interruptor 2 seções simples | unid | 15
19.52 | Arandelas | unid | 40
19.53 | Luminária de parede | unid | 15
19.54 | Sensor de presença | unid | 10
19.55 | Arandela de emergência | unid | 4
19.56 | Luminária de jardim | unid | 6
19.57 | Sinalizador entrada/saída veículos | unid | 1
19.58 | Fotocélula | unid | 2
19.59 | Caixa metálica c/ tampa 40x40x15 | unid | 10
19.60 | Interruptor paralelo+ 2 seções simples | unid | 2
19.61 | Interruptor paralelo+ tomada | unid | 3
19.62 | Interruptor 2 seções simples c/ tomada | unid | 2
19.63 | Eletroduto PVC 4" | m | 11
19.64 | Ferro galvanizado 4" | m | 5
19.65 | Caixa alvenaria 65x65x80 | unid | 1
19.66 | Cabo Sintenax 185 (fases) | m | 25
19.67 | Cabo Sintenax 185 (neutro) | m | 9
19.68 | Haste cobre 13x300 mm | unid | 1
19.69 | Cabo cobre nú 10 mm2 | m | 15
19.70 | Caixa ferro padrão CELESC 65x41x80 | unid | 1
19.71 | Quadro p/ medidor | unid | 1
19.72 | Quadro p/ TAP 40x40x12 | unid | 1
19.73 | Barramento de cobre 40x6 mm com 250 mm de comp. | unid | 1
19.74 | Cabo cobre nú 95 mm2 | m | 12
19.75 | Cabo cobre nú 50 mm3 | m | 15
19.76 | Conector tipo terminal p/ cabo 50 mm2 | unid | 3
19.77 | Disjuntor trif. 50 A | unid | 18
19.78 | Disjuntor trif. 32 A | unid | 4
19.79 | Disjuntor trif. 15 A | unid | 2
19.80 | Disjuntor trif. 70 A | unid | 1
19.81 | Disjuntor trif. 225 A ICC 15 ka | unid | 1
19.82 | Disjuntor trif. 150 A ICC 15 ka | unid | 2
19.83 | Disjuntor DR-40 A | unid | 15
19.84 | Disjuntor DR-63 A | unid | 1
19.85 | Contator 16 A-250 V com 2 contatos | unid | 1
19.86 | Supressor de transientes com 1 módulo p/ fase | unid | 12
19.87 | Supressor de transientes 40 KA | unid | 2
0
20 | Instalações hidro-sanitárias, 4 % do CUB
20.1 | Água fria em PVC
20.1.1 | Tubo 25 mm | br | 100
20.1.2 | Tubo 32 mm | br | 75
20.1.3 | Tubo 40 mm | br | 8
20.1.4 | Tubo 50 mm | br | 8
20.1.5 | Joelho 90 x 25 mm | unid | 250
20.1.6 | Joelho 25 mmx1/2' | unid | 250
20.1.7 | Joelho 90 x 40 mm | unid | 15
20.1.8 | Tee 25 mm | unid | 100
20.1.9 | Tee 32 mm | unid | 50
20.1.10 | Tee 50mm | unid | 5
20.1.11 | Tee 40 mm | unid | 12
20.1.12 | Luva 25 mm | unid | 100
20.1.13 | Luva 32 mm | unid | 40
20.1.14 | Registro de Gaveta base 3/4" | unid | 70
20.1.15 | Registro de pressão base 3/4" | unid | 50
20.1.16 | Registro de gaveta de 1" x14" | unid | 5
20.1.17 | Registro de Gaveta base 1" | unid | 12
20.1.18 | Adaptador de 25 mm/3/4" | unid | 100
20.1.19 | Adaptador de 1" 1/4" | unid | 10
20.1.20 | Adaptador 1" | unid | 30
20.1.21 | Bucha de redução de 32 mmx25 mm | unid | 50
20.1.22 | Lixa nº 80 | unid | 150
20.1.23 | Plug 1/2" | unid | 300
20.1.24 | Tinta Zarcão de 1 litros | unid | 8
20.1.25 | Estopa de 1 kg | unid | 8
20.1.26 | Niple 1/2" | unid | 15
20.1.27 | Cordão pacote de 1 kg | unid | 10
20.1.28 | Diluiente de 1llitro - para limpar os canos | unid | 25
20.1.29 | Cola de 1 litro | unid | 30
20.1.30 | Aneis de 100 mm (ligação entre os tubos das prumadas) | unid | 70
20.1.31 | Aneis de 75 mm (ligação entre os tubos das prumadas ) | unid | 100
20.1.32 | Aneis de 50 mm (ligação entre os tubos das prumadas) | unid | 70
20.1.33 | Tubo pasta lubrificante, 500 ml | unid | 8
20.1.34 | Fita veda rosca de 50 metros | unid | 15
20.1.35 | Lavatório de louça em bancada sifonado com metais | unid | 40
20.1.36 | Vaso sanitário completo com assento | unid | 40
20.1.37 | Caixa d´água fibra de vidro 5.000 l | unid | 2
20.1.38 | Tanque de porcelana sifonado com metais | unid | 15
20.2 | Água Quente
20.2.1 | tubo de água sistem de 25 mm (de seis metros cada um totalizando 528,00 m) | tubos | 88
20.2.2 | Joelho 90º 25 mmx1/2" | unid | 90
20.2.3 | Joelho 90º 25 mm | unid | 75
20.2.4 | Luva 25 mm | unid | 75
20.2.5 | Tee 25 mm | unid | 75
20.2.6 | Adaptador 25 mm para 3/4 " (tipo macho) | unid | 35
20.2.7 | Adaptador 25 mm para 3/4 " (tipo macho) | unid | 35
20.2.8 | misturador de 25 mm | unid | 25
20.2.9 | Fita veda rosca 50 m | unid | 2
20.2.10 | Tubo cola 5 litro | unid | 5
20.3 | Esgoto
20.3.1 | Tubo de 150 mm | br | 10
20.3.2 | tubo de 100 mm | br | 75
20.3.3 | tubo de 75 mm | br | 50
20.3.4 | tubo de 50 mm | br | 50
20.3.5 | tubo de 40 mm | br | 50
20.3.6 | Joelho 90 º 100 mm | unid | 100
20.3.7 | Joelho 45 º 100 mm | unid | 50
20.3.8 | Joelho 90 º75 mm | unid | 50
20.3.9 | Joelho 45 º75 mm | unid | 30
20.3.10 | Joelho 90 º50 mm | unid | 50
20.3.11 | Joelho 45 º50 mm | unid | 50
20.3.12 | Joelho 90º 40 mm | unid | 60
20.3.13 | Joelho 45 º40 mm | unid | 100
20.3.14 | Tee 100/50mm | unid | 30
20.3.15 | Tee 75/50mm | unid | 30
20.3.16 | Tee 50mm | unid | 50
20.3.17 | Tee 75 mm | unid | 30
20.3.18 | Tee 100 mm | unid | 20
20.3.19 | Junção 100/50 mm | unid | 30
20.3.20 | Junção 75/50 mm | unid | 30
20.3.21 | Junção 50 mm | unid | 50
20.3.22 | Junção 100/75 mm | unid | 10
20.3.23 | Junção 100 mm | unid | 80
20.3.24 | Luva 100 mm | unid | 150
20.3.25 | Luva 75 mm | unid | 80
20.3.26 | Luva 50 mm | unid | 80
20.3.27 | Luva 40 mm | unid | 40
20.3.28 | Bucha de redução 75/50 mm | unid | 15
20.3.29 | Bucha de redução 50/40 mm | unid | 80
20.3.30 | Bucha de redução 100/75 mm | unid | 10
20.3.31 | Caixa sifonada 150/50 mm | unid | 50
20.3.32 | Ralo seco | unid | 15
20.3.33 | Niple 1/2' | Unid | 10
0
21 | Instalações preventivo-incêndio, 1,50 % do CUB
Discriminação de itens do serviço:
21.1 | Conjunto de Manobra – Central de Gás*
21.1.1 | Válvula esférica ½” fecho-rápido | unid | 1
21.1.2 | Regulador de pressão 1º estágio ou estágio único | unid | 2
21.1.3 | Limitador de pressão p=1,5Kg/cm² | unid | 2
21.1.4 | Manômetro | unid | 2
21.2 | Kit Regulagem de pressão
21.2.1 | Manômetro | unid | 1
21.2.2 | Válvula esférica ¼” | unid | 1
21.2.3 | Niple ¼” | unid | 1
21.2.4 | Bucha ½” x ¼” | unid | 1
21.2.5 | Tê ½” | unid | 1
21.2.6 | Niple ½” – 2pç | unid | 1
21.2.7 | Tomada para by pass | unid | 1
21.2.8 | Válvula esférica ½” | unid | 1
21.2.9 | União ½” | unid | 1
21.2.10 | Niple adaptador 7/8” x 1/2" | unid | 1
21.2.11 | Regulador de pressão 1º estágio ou estágio único | unid | 1
21.2.12 | Limitador de pressão p=1,5Kg/cm² | unid | 1
21.3 | Saída do Tanque
21.3.1 | Multiválvula 5/8” | unid | 2
21.3.2 | Válvula esférica fêmea ¾”NPT | unid | 2
21.3.3 | Bucha de Redução ¾” x ½” NPT | unid | 2
21.3.4 | Niple duplo ½ NPT | unid | 3
21.3.5 | União ½” NPT | unid | 2
21.3.6 | Cotovelo ½” | unid | 3
21.3.7 | APCC 2 ½” | m | 20
21.3.8 | AGSC (SHP) – Ø 2 ½” | m | 30
21.4 | Hidrante de Recalque
21.4.1 | Tampão de ferro fundido com inscrição “Incêndio” – 40x40cm | unid | 1
21.4.2 | Engate Rápido storz 2 ½” c/ tampão cego | unid | 1
21.4.3 | Caixa de Concreto ou tijolo 50x40x40 | unid | 1
21.4.4 | Registro Globo Angular de 45º Ø 2 ½” | unid | 1
21.4.5 | Curva de 45º 2 ½” | unid | 1
21.4.6 | Extintor de pó químico seco 4 Kg | unid | 8
21.4.7 | Extintor de pó químico seco 4kg | unid | 6
21.4.8 | APCC Ø ½” | m | 15
21.4.9 | Placa com seta indicando “SAIDA” | unid | 3
21.4.10 | Suporte para extintor com capacidade 20kg | unid | 14
21.4.11 | Placa com seta indicando “EXTINTOR” | unid | 14
21.4.12 | Placa com a inscrição “Proibido Depositar Materiais” | unid | 14
21.4.13 | Abrigo Metálico para Mangueira | unid | 14
21.4.14 | Mangueira de Fibra com Revestimento interno de borracha resistência a pressão 8,5 kg/cm² e resistente a umidade | unid | 14
21.4.15 | Esguicho com Requinte 13mm | unid | 14
21.4.16 | Registro de Globo com Engate rápido Storz Ø 2 ½” | unid | 14
21.4.17 | Redução Ø 2 ½” – 1 ½” adaptada tipo storz | unid | 14
0
22 | Instalação sonorização, 0,5 % do CUB
Discriminação de itens do serviço:
22.1 | Leito para cabos galvanizado, largura 200 mm | m | 1
22.2 | Eletrocalha lisa galvanizada, com tampa, seção 100x50x3000mm (somente mão de obra). | pç | 1
22.3 | Eletroduto ferro galvanizado tipo leve D=2"x3000mm com luva. | pç | 1
22.4 | Eletroduto ferro galvanizado tipo leve D=1.1/2"x3000mm com luva. | pç | 1
22.5 | Eletroduto ferro galvanizado tipo leve D=1.1/4"x3000mm com luva. | pç | 1
22.6 | Eletroduto ferro galvanizado tipo leve D=1"x3000mm com luva. | pç | 1
22.7 | Eletroduto ferro galvanizado tipo leve D=3/4"x3000mm com luva. | pç | 7
22.8 | Curva para eletroduto ferro galvanizado tipo leve D=1", com luva. | pç | 1
22.9 | Curva para eletroduto ferro galvanizado tipo leve D=3/4" com luva. | pç | 1
22.10 | Cantoneira galvanizada tipo ZZ alta, ref. 114-10-Z da MOPA ou equivalente. | pç | 30
22.11 | Suporte vertical galvanizado para eletrocalha, ref. 139-03-0100-Z da MOPA ou equivalente. | pç | 15
22.12 | Braçadeira para eletroduto tipo econômica, ref. 115-07-3/4-Z da MOPA ou equivalente. | pç | 25
22.13 | Vergalhão rosca total galvanizado D=1/4"x3000mm, ref. 114-40-1/4-Z da MOPA ou equivalente. | pç | 10
22.14 | Bucha plástica D=8mm para concreto/alvenaria, ref. S8 da FISCHER ou equivalente. | pç | 60
22.15 | Parafuso galvanizado a fusão, cabeça sextavada, rosca soberba, D=1/4"x45mm | pç | 60
22.16 | Porca galvanizada sextavada D=1/4" | pç | 60
22.17 | Arruela lisa galvanizada D=1/4" | pç | 60
22.18 | Caixa aluminio fundido 20 x 20 x 10 cm, tampa parafusada, entradas roscadas para dutos 3/4" a 2". | pç | 1
22.19 | Caixa aluminio fundido 15 x 15 x 10 cm, tampa parafusada, entradas roscadas para dutos 3/4" a 1.1/4" | pç | 1
22.20 | Caixa aluminio fundido 10x10x6,5 cm, tampa parafusada, entradas roscadas para dutos 3/4" | pç | 4
22.21 | Condulete de alumínio 3/4", tipo X, com tampa cega parafusada, entradas roscadas adequadas a dutos D=3/4". | pç | 98
22.22 | Caixa PVC 4x4", com orelhas metálicas, ref. 6890 24 LEGRAND ou equivalente | pç | 2
22.23 | Caixa PVC 4x2", com orelhas metálicas, ref. 6890 14 LEGRAND ou equivalente | pç | 20
22.24 | Suporte ABS 4x4" para 2x03 módulos, ref. 6121 24 linha PIALPLUS da LEGRAND ou equivalente. | pç | 1
22.25 | Suporte ABS 4x2" para 03 módulos, ref. 6121 22 linha PIALPLUS da LEGRAND ou equivalente. | pç | 2
22.26 | Placa cega para caixa 4x4" de embutir, ref 6185 10 linha modular PIALPLUS da LEGRAND ou equivalente. | pç | 1
22.27 | Placa cega para caixa 4x2" de embutir, ref. 6185 00 linha modular PIALPLUS da LEGRAND ou equivalente. | pç | 2
22.28 | Cabo flexível seção 2,5 mm2, NBR 6148, isolação 750V, capa externa cor vermelha. | m | 85
22.29 | Cabo flexível seção 2,5 mm2, NBR 6148, isolação 750V, capa externa cor preta. | m | 85
22.30 | RACK padrão 19", altura 40U's, tipo soleira, laterais e fundo ventilados removíveis, teto chapéu, porta com policarbonato transparente, com 03 bandejas deslizantes, régua com 06 tomadas NEMA 5-15R. | cj | 1
22.31 | Amplificador de potência 02 canais, 100W RMS / 8 ohms por canal, demais características conforme memorial, ref. EX 1600 da ATACK ou equivalente. | un. | 1
22.32 | Mesa de mixagem, 02 canais, 01 entrada XLR, 01 entrada estéreo P10, 01 entrada Tape RCA, ref. EURORACK UB 502 da BEHRINGER ou erquivalente. | un. | 1
22.33 | Microfone dinâmico e cardióide, modelo SM 58 da SHURE ou equivalente. | un. | 1
22.35 | Caixa para sonorização, impedância 8 ohms, alto falante D=4", potencia mínima 10 W RMS, suspensão acústica, acabamento externo cor branca, instalação embutida em placa de fibra mineral 62,5x62,5cm, demais características conforme especificação técnica, ref. FRAHM ou equivalente, com transformador de impedância 500:8 ohms e potenciômetro 30K ohms. | cj | 4
22.36 | Suporte para caixa acústica, tipo "wall-mount", em chapa tratada pintura epóxi cor branca, orientável. | pç | 1
22.37 | Cabo balanceado e blindado com conectores P10, L=2,0m. | pç | 1
22.38 | Cabo balanceado e blindado com conectores XLR, L=2,0m. | pç | 1
0
23 | Instalação climatização, 5 % do CUB
Discriminação de itens do serviço:
23.1 | CLIMATIZADORES DE AR
23.1.1 | Climatizador de ar tipo hidrônico, gabinete tipo "cassete" capacidade nominal 1,25 TR, controle remoto sem fio. Alimentação elétrica 150 W 220 V, monofásico. Ref.: YORK HKH22 | cj | 2
23.1.2 | Climatizador de ar tipo hidrônico, gabinete tipo "ceiling", capacidade nominal 3,7 TR, controle remoto sem fio. Alimentação elétrica 160 W 220 V, monofásico. Ref.: YORK HCH 45 | cj | 1
23.1.3 | Climatizador de ar tipo hidrônico, gabinete tipo "ceiling", capacidade nominal 2,9 TR, controle remoto sem fio. Alimentação elétrica 160 W 220 V, monofásico. Ref.: YORK HCH 35 | cj | 1
23.1.4 | Climatizador de ar tipo embutido para duto, capacidade nominal 2,0 TR, -ressão estática livre 5 mmca, controle remoto com fio. Alimentação elétrica 160 W 220 V, monofásico. Ref.: YORK YGFC 08 | cj | 1
23.1.5 | Climatizador de ar tipo hidrônico, gabinete tipo "ceiling", capacidade nominal 1,2 TR, controle remoto sem fio. Alimentação elétrica 150 W 220 V, monofásico. Ref.: YORK HCH 14 | cj | 1
23.2 | COMPONENTES DE CONTROLE
23.2.1 | Controlador gerenciador para rede, atuando sobre quatro resfriadores de água com kit hidrônico e vinte quatro gabinetes de ventilação, com funções de habilitar os equipamentos por programação horária, monitorar filtros sujos nos gabinetes de ventilação e alarmes nos resfriadores. Sensores de pressão diferencial de ar para monitoração dos fluxos dos gabinetes de ventilação. Comunicação a computador via rede ETERNET, protocolo aberto, LonWorks, ModBus RTU ou Bacnet. Ref.: Jonhson Controls | pç | 1
23.2.2 | Software de gerenciamento do sistema de climatização com apresentação em telas gráficas, uma para o conjunto, uma tela para cada climatizador hidrônico, uma tela para o resfriador e uma tela para os dois gabinetes de ventilação. Comunicação via rede ETERNET, protocolo aberto, LonWorks, ModBus RTU ou Bacnet. Ref.: Jonhson Controls | pç | 1
23.2.3 | Quadro elétrico com componentes de acionamento e proteção para gabinete de ventilação | pç | 1
23.2.4 | Fornecimento de cabos, eletrodutos, materiais de consumo, e serviços de interconexão dos componentes de automação | cj | 1
23.3 | DUTOS E ACESSÓRIOS
23.3.1 | Difusor-captor circular ajustável em PVC branco, Ø 150 mm REF.: MULTIVAC DVK-S 150. | pç | 1
23.3.2 | Difusor de insuflamento 1 direção em aluminio 1271 x 320 mm, REF.: TROX ADQL-1. | pç | 1
23.3.3 | Veneziana em alumínio para porta, moldura dupla, tipo indevassável, 425 x 425 mm. Ref.: TROX AGS-T | pç | 1
23.3.4 | Veneziana em alumínio para tomada de ar externo, 597 x 197 mm, com tela de proteçào, Ref.: TROX AWK. | pç | 1
23.3.5 | Grelha de retorno em aluminio basculante, com filtro G3 da ABNT, dimensão 600 x 400 mm, REF.: COMPARCO RHOT. | pç | 1
23.3.6 | Chapa de aço galvanizado bitola 24. | kg | 9
23.3.7 | Manta isolante em lã de vidro, densidade 20 kg/m3, espessura 50 mm, revestida em uma das faces com papel aluminizado. Ref.: Santa Marina ISOFLEX 120 | m2 | 1
0
24 | instalação da rede de lógica, 1% do CUB
24.1 | Eletroduto flex 3/4" | barra | 70
24.2 | Eletroduto rígido 3/4" | m | 300
24.3 | Caixa distribuição interfone 30x30x12 cm | unid | 2
24.4 | Tomada interfone | unid | 40
24.5 | Sensor de feixe | unid | 25
24.6 | Cabo CCI 50 10 pares | m | 100
24.7 | Cabo CCI 50 2 pares | m | 200
24.8 | Quadro distribuição passagem 40x40x12 cm | unid | 17
24.9 | Caixa 4x2" | unid | 180
24.10 | Eletroduto 1" | barra | 180
24.11 | Quadro distribuição 80x80x12 cm n.5 | unid | 2
24.12 | Caixa passagem subterrânea 30x30x30 cm | unid | 30
|  | m² | 1488.65 |  |  | 0
25 | Instalação Proteção atmosférica, 1% do CUB
Discriminação de itens do serviço:
25.1 | Cabo cobre 35 mm2 (Pirelli ou similar) NÃO ENTENDI O TAMANHO DO ROLO | unid | 166
25.2 | Pára-raio tipo Franklin p/ mastro 6 m x 1. 1/2" | unid | 1
25.3 | Mastro 6 mx 1 1/2" | unid | 1
25.4 | Sinalizador noturno de obstáculos 1 lâmpada (termotécnica) | unid | 1
25.5 | Suporte p/ sinalizador (termotécnica ou similar) | unid | 1
25.6 | Conjunto estaimento rígido 2 mx 1 1/2" | unid | 1
25.7 | Base 1 1/2" | unid | 2
25.8 | Abraçadeira guia reforçada 1 1/2" | unid | 15
25.9 | Conector split-bolt com parafuso p/ derivação de cabos | unid | 25
25.10 | Terminal aéreo em aço galv. com base fixa horizontal (terninal aéreo c/bandeirinha ref. Termotécnica | unid | 25
25.11 | Suporte guia reforçado de altura 200 mm (termotécnica) | unid | 250
25.12 | Caixa inspeção 30x30x40 concreto | unid | 20
25.13 | Haste cooperweld 5/8" x 2,44 m | unid | 22
25.14 | Conector aterramento (p/medição (termotécnica) | unid | 20
25.15 | Suporte para cabos captor split-bolt 35 mm2 | unid | 40
25.16 | Barra eletroduto 2" | unid | 15
25.17 | Abraçadeira 2" | unid | 20
25.18 | Conector split-bolt com parafuso (descida) fino na parede | unid | 25
25.19 | Bloco de iluminação autônomo emergência c/ 1 hora de autonomia ref. Pial ou similar | unid | 30
25.20 | Placa sinalizadora "saída" | unid | 6
|  | m² | 1488.65 |  |  | 0
26 | Instalação telefônica, 1% do CUB
Discriminação de itens do serviço:
13.1 | Eletroduto 2" | m | 180
13.2 | Eletroduto 1" | barra | 500
13.3 | Quadro distribuição 80x80x12 cm n.5 | unid | 1
13.4 | Quadro distribuição telefone 40x40x12 cm | unid | 4
13.5 | Quadro distribuição passagem 40x40x12 cm | unid | 8
13.6 | Quadro distribuição 30x30x12 cm | unid | 6
13.7 | Caixa passagem subterrânea 30x30x30 cm | unid | 10
13.8 | Caixa metálica 30 cm do piso 20x20x10 cm | unid | 2
13.9 | Caixa 4x2" | unid | 180
13.10 | Tomada RJ 11 | unid | 1
13.11 | Cabo CC1 1 par | m | 1000
13.12 | Cabo RG 59 | m | 800
13.13 | Cabo CCI 50 10 pares | m | 200
13.14 | Cabo CCI 50 2 pares | m | 500
13.15 | Quadro distribuição 60x40x12 cm | m | 20
|  | m² | 1488.65 |  |  | 0
27 | Instalação da sinalização, 0,5 % do CUB | m² | 1488.65 |  |  | 0
28 | Vidros
28.1 | Vidros 4 mm colocado | m² | 90
28.2 | Vidros 5 mm colocado | m² | 35
0
29 | Soleira de granito 15 cm | m | 25
0
30 | Peitoril em granito 15 cm | m | 74
0
31 | Rodapé cerâmico 7,0m com argamassa colante | m | 500
0
32 | Limpeza e serviços complementares | vb | 1 |  |  | 0
33 | Muro parede de 15 cm inclusive estrutura, altura 1,50 m, rebocado e pintado com tinta acrilica duas demãos.
|  | m² | 45 |  |  | 0
34 | Portão de acesso automatizado com 3,00 m x 1,50 | m² | 4.5 |  |  | 0
35 | Dois Elevadores com capacidade para 09 pessoas | unid. | 2 |  |  | 0
0

## Cronograma
FISICO-FINANCEIRO
ESTADO DE SANTA CATARINA
Superintendência Regional do Trabalho e Emprego de Santa Catarina
Área Térreo = 553,63 m²
Área Primeiro Pavimento = 419,91 m²
Área Segundo Pavimento = 419,91 m²
Área da Rampa = 95,20 m²
Área Total = 1.488,65 m²
Item | Discrição dos Serviços | Dias | [15 empty] | TOTAL
|  | 30 |  | 60 |  | 90 |  | 120 |  | 150 |  | 180 |  | 210 |  | 240
|  | valor | % | valor | % | valor | % | valor | % | valor | % |  |  |  |  | valor | % | valor | %
1.0 | Serviços técnicos | 0 | 100% | 0 |  | 0 |  | 0 |  | 0 |  | 0 |  | 0 |  | 0 |  | 0 | #DIV/0! | 1
2.0 | Instalações provisórias | 0 |  | 0 | 15% | 0 | 15% | 0 | 15% | 0 | 15% | 0 | 15% | 0 | 15% | 0 | 10% | 0 | #DIV/0! | 1
3.0 | Limipeza do terreno | 0 |  | 0 | 15% | 0 | 15% | 0 | 15% | 0 | 15% | 0 | 15% | 0 | 15% | 0 | 10% | 0 | #DIV/0! | 1
4.0 | Transporte | 0 |  | 0 | 15% | 0 | 15% | 0 | 15% | 0 | 15% | 0 | 15% | 0 | 15% | 0 | 10% | 0 | #DIV/0! | 1
5.0 | Trabalhos em terra | 0 |  | 0 | 15% | 0 | 15% | 0 | 15% | 0 | 15% | 0 | 15% | 0 | 15% | 0 | 10% | 0 | #DIV/0! | 1
6.0 | Locação da obra | 0 |  | 0 | 15% | 0 | 15% | 0 | 15% | 0 | 15% | 0 | 15% | 0 | 15% | 0 | 10% | 0 | #DIV/0! | 1
7.0 | Infra Estrutura | 0 |  | 0 | 15% | 0 | 15% | 0 | 15% | 0 | 15% | 0 | 15% | 0 | 15% | 0 | 10% | 0 | #DIV/0! | 1
8.0 | Fundações Profundas | 0 |  | 0 | 15% | 0 | 15% | 0 | 15% | 0 | 15% | 0 | 15% | 0 | 15% | 0 | 10% | 0 | #DIV/0! | 1
9.0 | Blocos de fundação e vigas de baldrame | 0 |  | 0 | 15% | 0 | 15% | 0 | 15% | 0 | 15% | 0 | 15% | 0 | 15% | 0 | 10% | 0 | #DIV/0! | 1
10.0 | Contrapiso | 0 |  | 0 | 15% | 0 | 15% | 0 | 15% | 0 | 15% | 0 | 15% | 0 | 15% | 0 | 10% | 0 | #DIV/0! | 1
11.0 | Supra estrutura | 0 |  | 0 | 15% | 0 | 15% | 0 | 15% | 0 | 15% | 0 | 15% | 0 | 15% | 0 | 10% | 0 | #DIV/0! | 1
12.0 | Pavimentação | 0 |  | 0 | 15% | 0 | 15% | 0 | 15% | 0 | 15% | 0 | 15% | 0 | 15% | 0 | 10% | 0 | #DIV/0! | 1
13.0 | Paredes e paineis | 0 |  | 0 | 15% | 0 | 15% | 0 | 15% | 0 | 15% | 0 | 15% | 0 | 15% | 0 | 10% | 0 | #DIV/0! | 1
14.0 | Esquadrias | 0 |  | 0 | 15% | 0 | 15% | 0 | 15% | 0 | 15% | 0 | 15% | 0 | 15% | 0 | 10% | 0 | #DIV/0! | 1
15.0 | Revestimentos | 0 |  | 0 | 15% | 0 | 15% | 0 | 15% | 0 | 15% | 0 | 15% | 0 | 15% | 0 | 10% | 0 | #DIV/0! | 1
16.0 | Forro | 0 |  | 0 | 15% | 0 | 15% | 0 | 15% | 0 | 15% | 0 | 15% | 0 | 15% | 0 | 10% | 0 | #DIV/0! | 1
17.0 | Cobertura | 0 |  | 0 | 15% | 0 | 15% | 0 | 15% | 0 | 15% | 0 | 15% | 0 | 15% | 0 | 10% | 0 | #DIV/0! | 1
18.0 | Pintura | 0 |  | 0 | 15% | 0 | 15% | 0 | 15% | 0 | 15% | 0 | 15% | 0 | 15% | 0 | 10% | 0 | #DIV/0! | 1
19.0 | Instalações elétricas, 4% do CUB (R$ 942,40) | 0 |  | 0 | 15% | 0 | 15% | 0 | 15% | 0 | 15% | 0 | 15% | 0 | 15% | 0 | 10% | 0 | #DIV/0! | 1
20.0 | Instalações hidro-sanitárias, 4 % do CUB | 0 |  | 0 | 15% | 0 | 15% | 0 | 15% | 0 | 15% | 0 | 15% | 0 | 15% | 0 | 10% | 0 | #DIV/0! | 1
21.0 | Instalações preventivo-incêndio, 1,50 % do CUB | 0 |  | 0 | 15% | 0 | 15% | 0 | 15% | 0 | 15% | 0 | 15% | 0 | 15% | 0 | 10% | 0 | #DIV/0! | 1
22.0 | Instalação sonorização, 0,5 % do CUB | 0 |  | 0 | 15% | 0 | 15% | 0 | 15% | 0 | 15% | 0 | 15% | 0 | 15% | 0 | 10% | 0 | #DIV/0! | 1
23.0 | Instalação climatização, 5 % do CUB | 0 |  | 0 | 15% | 0 | 15% | 0 | 15% | 0 | 15% | 0 | 15% | 0 | 15% | 0 | 10% | 0 | #DIV/0! | 1
24.0 | instalação da rede de lógica, 1% do CUB | 0 |  | 0 | 15% | 0 | 15% | 0 | 15% | 0 | 15% | 0 | 15% | 0 | 15% | 0 | 10% | 0 | #DIV/0! | 1
25.0 | Instalação Proteção atmosférica, 1% do CUB | 0 |  | 0 | 15% | 0 | 15% | 0 | 15% | 0 | 15% | 0 | 15% | 0 | 15% | 0 | 10% | 0 | #DIV/0! | 1
26.0 | Instalação telefônica, 1% do CUB | 0 |  | 0 | 15% | 0 | 15% | 0 | 15% | 0 | 15% | 0 | 15% | 0 | 15% | 0 | 10% | 0 | #DIV/0! | 1
27.0 | Instalação da sinalização, 0,5 % do CUB | 0 |  | 0 | 15% | 0 | 15% | 0 | 15% | 0 | 15% | 0 | 15% | 0 | 15% | 0 | 10% | 0 | #DIV/0! | 1
28.0 | Vidros | 0 |  | 0 | 15% | 0 | 15% | 0 | 15% | 0 | 15% | 0 | 15% | 0 | 15% | 0 | 10% | 0 | #DIV/0! | 1
29.0 | Soleira de granito 15 cm | 0 |  | 0 | 15% | 0 | 15% | 0 | 15% | 0 | 15% | 0 | 15% | 0 | 15% | 0 | 10% | 0 | #DIV/0! | 1
30.0 | Peitoril em granito 15 cm | 0 |  | 0 | 15% | 0 | 15% | 0 | 15% | 0 | 15% | 0 | 15% | 0 | 15% | 0 | 10% | 0 | #DIV/0! | 1
31.0 | Rodapé cerâmico 7,0m com argamassa colante | 0 |  | 0 | 15% | 0 | 15% | 0 | 15% | 0 | 15% | 0 | 15% | 0 | 15% | 0 | 10% | 0 | #DIV/0! | 1
32.0 | Limpeza e serviços complementares | 0 |  | 0 | 15% | 0 | 15% | 0 | 15% | 0 | 15% | 0 | 15% | 0 | 15% | 0 | 10% | 0 | #DIV/0! | 1
33.0 | Muro parede de 15 cm inclusive estrutura, altura 1,50 m, rebocado e pintado com tinta acrilica duas demãos. | 0 |  | 0 | 15% | 0 | 15% | 0 | 15% | 0 | 15% | 0 | 15% | 0 | 15% | 0 | 10% | 0 | #DIV/0! | 1
34.0 | Portão de acesso automatizado com 3,00 m x 1,50 | 0 |  | 0 | 15% | 0 | 15% | 0 | 15% | 0 | 15% | 0 | 15% | 0 | 15% | 0 | 10% | 0 | #DIV/0! | 1
35.0 | Dois Elevadores com capacidade para 09 pessoas | 0 |  | 0 | 15% | 0 | 15% | 0 | 15% | 0 | 15% | 0 | 15% | 0 | 15% | 0 | 10% | 0 | #DIV/0! | 1
[18 empty] | 0 | #DIV/0!
| Total no Mês: | 0 | #DIV/0! | 0 | #DIV/0! | 0 | #DIV/0! | 0 | #DIV/0! | 0 | #DIV/0! | 0 | #DIV/0! | 0 | #DIV/0! | 0 | #DIV/0!
| Total Acumulado: |  |  | 0 | #DIV/0! | 0 | #DIV/0! | 0 | #DIV/0! | 0 | #DIV/0! | 0 | #DIV/0! | 0 | #DIV/0! | 0 | #DIV/0!