## 1 (2) aprovado
O R Ç A M E N T O D I S C R I M I N A D O
PROPRIETÁRIO: | [5 empty] | LOCAL:
SUPERINTENDÊNCIA REGIONAL DO TRABALHO E EMPREGO/SC | [5 empty] | FLORIANÓPOLIS - SC
OBRA: | [6 empty] | LICITAÇÃO Nº: |  | DATA:
REFORMA E ADEQUAÇÃO FÍSICA DO EDIFÍCIO SEDE EM FLORIANÓPOLIS ( TÉRREO e SOBRE LOJA ) | [6 empty] | Tomada Preços 01/2008
térreo/sobreloja | DESCRIÇÃO | UN | QTDE | PREÇOS UNITÁRIOS |  |  | PREÇOS TOTAIS
|  |  |  | MATERIAL | MO | TOTAL | MATERIAL | MO | TOTAL
02 | IMPLANTAÇÃO E ADMINISTRAÇÃO | [7 empty] | 19594.85
2.1 | Administração e Mobilização | mês | 3 | 2000 |  | 2000 | 6000 | 0 | 6000
2.2 | Tapumes e Placa de Obra | vb | 1 | 1000 | 500 | 1500 | 1000 | 500 | 1500
2.3 | Demolição de lajes, escadas e vigas de concreto | m³ | 5.7 |  | 772 | 772 | 0 | 4400.4 | 4400.4
2.4 | Remoção de pavimentações | m² | 418.25 |  | 5 | 5 | 0 | 2091.25 | 2091.25
2.5 | Demolição de paredes internas | m² | 25 |  | 5 | 5 | 0 | 125 | 125
2.6 | Remoção de divisórias existentes | m² | 165 |  | 3 | 3 | 0 | 495 | 495
2.7 | Remoção de instalações de lógica, elétrica e telefonia existentes | vb | 1 |  | 900 | 900 | 0 | 900 | 900
2.8 | Remoção esquadrias existentes | m² | 43.32 |  | 10 | 10 | 0 | 433.2 | 433.2
2.9 | Retirada entulho (caçambas) | un | 5 | 90 | 20 | 110 | 450 | 100 | 550
2.1 | Rasgos para embutimento de tubulações | vb | 1 | 300 | 1500 | 1800 | 300 | 1500 | 1800
2.11 | As Built de todos os projetos | vb | 1 | 300 | 1000 | 1300 | 300 | 1000 | 1300
[6 empty] | 0 | 0 | 0 | 0
03 | ESTRUTURA | [7 empty] | 48000
3,1 | Concreto armado FcK 25 Mpa (forma, aço, escor. Desfor. | m3 | 40 | 1000 | 200 | 1200 | 40000 | 8000 | 48000
[6 empty] | 0 | 0 | 0 | 0
04 | ALVENARIA E OUTRAS VEDAÇÕES | [7 empty] | 1750
4,1 | Alvenaria de Tijolos Furados | m² | 70 | 15 | 10 | 25 | 1050 | 700 | 1750
05 | PAVIMENTAÇÃO | [7 empty] | 59683.25
5,1 | Soleiras e Peitoris Granito Amarelo Icaraí | ml | 11 | 185 | 15 | 200 | 2035 | 165 | 2200
5,2 | Bordas de Granito nos Degraus e Frisos | ml | 30.6 | 155 | 15 | 170 | 4743 | 459 | 5202
5,3 | Piso Porcelanato New age Natural | m² | 377 | 110 | 15 | 125 | 41470 | 5655 | 47125
5,4 | Piso Porcelanato New age Externo | m² | 41.25 | 110 | 15 | 125 | 4537.5 | 618.75 | 5156.25
06 | REVESTIMENTO | [7 empty] | 4330
6.1 | Chapisco, Emboço e Reboco | m² | 140 | 8 | 3 | 11 | 1120 | 420 | 1540
6.2 | Porcelanato Cimento Natural 30x60 cm | m² | 45 | 52 | 10 | 62 | 2340 | 450 | 2790
07 | DIVISÓRIAS, FORROS E PISOS-FALSOS | [7 empty] | 32850
7.1 | Forro de Fibra Mineral 62,5 x 62,5cm | m² | 328 | 55 | 7 | 62 | 18040 | 2296 | 20336
7.2 | Divisória Naval | m² | 56 | 48 | 7 | 55 | 2688 | 392 | 3080
7.3 | Divisória Gesso Acartonado | m² | 106 | 78 | 11 | 89 | 8268 | 1166 | 9434
08 | CARPINTARIA E MARCENARIA | [7 empty] | 30925
8.1 | Portas Internas Semiocas, com dobradiças | un | 5 | 145 | 20 | 165 | 725 | 100 | 825
8.2 | Portas Divisória Naval completa c/ ferragens | un | 10 | 190 | 20 | 210 | 1900 | 200 | 2100
8.3 | Balcões de Atendimento | m² | 40 | 650 | 50 | 700 | 26000 | 2000 | 28000
09 | SERRALHERIA | [7 empty] | 13775.5
9.1 | Janelas Alumínio Maxim-ar (J4 e J7) | m² | 1.44 | 300 | 25 | 325 | 432 | 36 | 468
9.2 | Janelas Basculantes de Alumínio (J1, J3, J5 e J9) | m² | 3.54 | 400 | 25 | 425 | 1416 | 88.5 | 1504.5
9.3 | Corrimão Escadas Internas | ml | 17.55 | 50 | 10 | 60 | 877.5 | 175.5 | 1053
9.4 | Corrimão e Guarda-Corpos Rampa | ml | 43 | 230 | 20 | 250 | 9890 | 860 | 10750
10 | FERRAGENS | [7 empty] | 525
10.1 | Ferragem Tipo Fechadura para Porta Interna | cj | 5 | 85 | 20 | 105 | 425 | 100 | 525
11 | VIDRAÇARIA | [7 empty] | 279.68
11.1 | Vidro Comum Liso | m² | 6.08 | 40 | 6 | 46 | 243.2 | 36.48 | 279.68
12 | PINTURA | [7 empty] | 7251
12.1 | Pintura Acrílica com Emassamento | m² | 425 | 10 | 5 | 15 | 4250 | 2125 | 6375
12.2 | Pintura Acrílica sem Emassamento | m² | 45 | 8 | 4 | 12 | 360 | 180 | 540
12.3 | Esmalte Sintético com Emassamento | m² | 16.8 | 14 | 6 | 20 | 235.2 | 100.8 | 336
13 | INST. ELETRICAS, MECÂNICAS, TELECOMUNICAÇÕES E INFORMATICA | [7 empty] | 441387.7525
13.1 | CABEAMENTO ESTRUTURADO
13.1.1 | INFRA-ESTRUTURA
13.1.1.1 | Leito para cabos galvanizado, largura 300 mm | m | 6 | 53.5 | 5.35 | 58.85 | 321 | 32.1 | 353.1
13.1.1.2 | Leito para cabos galvanizado, largura 200 mm | m | 6 | 47 | 4.7 | 51.7 | 282 | 28.2 | 310.2
13.1.1.3 | Eletrocalha lisa galvanizada, com tampa, seção 100x50x3000mm (somente mão de obra). | pç | 10 | 0 | 6.95 | 6.95 | 0 | 69.5 | 69.5
13.1.1.4 | Eletrocalha lisa galvanizada, com tampa, seção 50x50x3000mm (somente mão de obra). | pç | 10 | 0 | 4.6 | 4.6 | 0 | 46 | 46
13.1.1.5 | Eletroduto ferro galvanizado tipo leve D=2"x3000mm com luva. | pç | 1 | 51.3 | 10.26 | 61.56 | 51.3 | 10.26 | 61.56
13.1.1.6 | Eletroduto ferro galvanizado tipo leve D=1.1/2"x3000mm com luva. | pç | 2 | 38.4 | 7.68 | 46.08 | 76.8 | 15.36 | 92.16
13.1.1.7 | Eletroduto ferro galvanizado tipo leve D=1.1/4"x3000mm com luva. | pç | 1 | 29.7 | 5.94 | 35.64 | 29.7 | 5.94 | 35.64
13.1.1.8 | Eletroduto ferro galvanizado tipo leve D=1"x3000mm com luva. | pç | 10 | 17.6 | 3.52 | 21.12 | 176 | 35.2 | 211.2
13.1.1.9 | Eletroduto ferro galvanizado tipo leve D=3/4"x3000mm com luva. | pç | 9 | 8.7 | 1.74 | 10.44 | 78.3 | 15.66 | 93.96
13.1.1.10 | Curva para eletroduto ferro galvanizado tipo leve D=1", com luva. | pç | 12 | 5.85 | 1.17 | 7.02 | 70.2 | 14.04 | 84.24
13.1.1.11 | Curva para eletroduto ferro galvanizado tipo leve D=3/4" com luva. | pç | 27 | 2.9 | 0.58 | 3.48 | 78.3 | 15.66 | 93.96
13.1.1.12 | Cantoneira galvanizada tipo ZZ alta, ref. 114-10-Z da MOPA ou equivalente. | pç | 144 | 2.2 | 1.1 | 3.3 | 316.8 | 158.4 | 475.2
13.1.1.13 | Suporte vertical galvanizado para eletrocalha, ref. 139-03-0100-Z da MOPA ou equivalente. | pç | 32 | 3.8 | 1.9 | 5.7 | 121.6 | 60.8 | 182.4
13.1.1.14 | Suporte vertical galvanizado para eletrocalha, ref. 139-03-0050-Z da MOPA ou equivalente. | pç | 40 | 3.8 | 1.9 | 5.7 | 152 | 76 | 228
13.1.1.15 | Braçadeira para eletroduto tipo econômica, ref. 115-07-3/4-Z da MOPA ou equivalente. | pç | 70 | 2.5 | 1.25 | 3.75 | 175 | 87.5 | 262.5
13.1.1.16 | Vergalhão rosca total galvanizado D=1/4"x3000mm, ref. 114-40-1/4-Z da MOPA ou equivalente. | pç | 50 | 7.5 | 1.875 | 9.375 | 375 | 93.75 | 468.75
13.1.1.17 | Bucha plástica D=8mm para concreto/alvenaria, ref. S8 da FISCHER ou equivalente. | pç | 300 | 0.05 | 0.4 | 0.45 | 15 | 120 | 135
13.1.1.18 | Parafuso galvanizado a fusão, cabeça sextavada, rosca soberba, D=1/4"x45mm | pç | 300 | 0.2 | 0.2 | 0.4 | 60 | 60 | 120
13.1.1.19 | Porca galvanizada sextavada D=1/4" | pç | 300 | 0.1 | 0.1 | 0.2 | 30 | 30 | 60
13.1.1.20 | Arruela lisa galvanizada D=1/4" | pç | 300 | 0.05 | 0.05 | 0.1 | 15 | 15 | 30
13.1.1.21 | Duto de piso galvanizado, seção 70x25x4000mm, ref. MOPA ou equivalente, instalação embutida no piso. | pç | 35 | 65.85 | 13.17 | 79.02 | 2304.75 | 460.95 | 2765.7
13.1.1.22 | Curva 45º para duto de piso galvanizado, seção 70x25, ref. MOPA ou equivalente, instalação embutida no piso. | pç | 13 | 26.9 | 5.38 | 32.28 | 349.7 | 69.94 | 419.64
13.1.1.23 | Conector adaptador eletroduto/duto de piso galvanizado seção 70x25, ref. MOPA ou equivalente, instalação embutida no piso. | pç | 20 | 26.14 | 5.228 | 31.368 | 522.8 | 104.56 | 627.36
13.1.1.24 | Caixa de passagem para cruzamento/derivação de duto de piso galvanizado, seção 2x(70x25), ref. MOPA ou equivalente, instalação embutida no piso, com tampa. | pç | 5 | 101.1 | 20.22 | 121.32 | 505.5 | 101.1 | 606.6
13.1.1.25 | Duto de piso alumínio pintado epóxi cor branca, seção 73x45mm, ref. DUTOTEC ou equivalente, instalação sobreposta tipo rodapé técnico. | m | 105 | 45.7 | 4.57 | 50.27 | 4798.5 | 479.85 | 5278.35
13.1.1.26 | Duto de piso alumínio pintado epóxi cor branca, seção 73x25mm, ref. DUTOTEC ou equivalente, instalação sobreposta tipo rodapé técnico. | m | 120 | 26.95 | 2.695 | 29.645 | 3234 | 323.4 | 3557.4
13.1.1.27 | Perfil tampa alumínio pintado epóxi cor branca, largura 73mm, ref. DUTOTEC ou equivalente, encaixe sob pressão. | m | 200 | 15.3 | 1.53 | 16.83 | 3060 | 306 | 3366
13.1.1.28 | Caixa aluminio fundido 20 x 20 x 10 cm, tampa parafusada, entradas roscadas para dutos 3/4" a 2". | pç | 1 | 51.3 | 10.26 | 61.56 | 51.3 | 10.26 | 61.56
13.1.1.29 | Caixa aluminio fundido 15 x 15 x 10 cm, tampa parafusada, entradas roscadas para dutos 3/4" a 1.1/4". | pç | 6 | 37.5 | 7.5 | 45 | 225 | 45 | 270
13.1.1.30 | Caixa aluminio fundido 10x10x6,5 cm, tampa parafusada, entradas roscadas para dutos 3/4" a 1". | pç | 8 | 15.8 | 3.16 | 18.96 | 126.4 | 25.28 | 151.68
13.1.1.31 | Caixa aluminio fundido 10x10x5 cm, para piso, sem tampa, entradas roscadas para dutos 3/4" a 1". | pç | 2 | 11.3 | 2.26 | 13.56 | 22.6 | 4.52 | 27.12
13.1.1.32 | Condulete de alumínio 3/4", tipo X, com tampa cega parafusada, entradas roscadas adequadas a dutos D=3/4". | pç | 3 | 10.2 | 2.04 | 12.24 | 30.6 | 6.12 | 36.72
13.1.1.33 | Caixa PVC 4x4", com orelhas metálicas, ref. 6890 24 LEGRAND ou equivalente | pç | 35 | 3.15 | 6.3 | 9.45 | 110.25 | 220.5 | 330.75
13.1.1.34 | Caixa PVC 4x2", com orelhas metálicas, ref. 6890 14 LEGRAND ou equivalente | pç | 6 | 2.45 | 4.9 | 7.35 | 14.7 | 29.4 | 44.1
13.1.1.35 | Placa cega para caixa 4x4" em PVC de embutir, com suporte, ref. 6121 24 / 6185 10 linha PIALPLUS da LEGRAND ou equivalente. | pç | 2 | 3.32 | 1.66 | 4.98 | 6.64 | 3.32 | 9.96
13.1.1.36 | Placa cega para caixa 4x2" em PVC de embutir, com suporte, ref. 6121 22 / 6185 00 linha PIALPLUS da LEGRAND ou equivalente. | pç | 4 | 2.36 | 1.18 | 3.54 | 9.44 | 4.72 | 14.16
13.1.2 | CABEAMENTO / CONECTIVIDADE
13.1.2.1 | Suporte ABS 4x2" tipo alto, para 02 tomadas fêmeas RJ 45 Cat.6, encaixe sobre duto 73mm. | pç | 25 | 9.05 | 0.905 | 9.955 | 226.25 | 22.625 | 248.875
13.1.2.2 | Acabamento em latão para caixa alumínio fundido 4x4" de embutir em piso, com suporte para 02 tomadas redonda RJ 45 cat. 6, tampa basculante, acabamento cromado. | cj | 1 | 18.75 | 1.875 | 20.625 | 18.75 | 1.875 | 20.625
13.1.2.3 | Caixa para tomadas de embutir em piso, em alumínio fundido, com quadro e tampa basculante, com suporte para até 03 tomadas RJ 45 cat. 6 e 03 tomadas quadradas 2P+T, passagem para 02 dutos 70x35mm, ref. 145-01 da MOPA ou equivalente. | cj | 34 | 119.75 | 14.9688 | 134.7188 | 4071.5 | 508.9375 | 4580.4375
13.1.2.4 | Tomada RJ 45 fêmea categoria 6, oito pinos, pinagem 568-A, instalação em caixa de piso ou suporte ABS, ref. FURUKAWA ou equivalente. | pç | 120 | 24.46 | 6.115 | 30.575 | 2935.2 | 733.8 | 3669
13.1.2.5 | Placa cega para caixa 4x2" em PVC de embutir, com suporte, ref. 6121 22 / 6185 00 linha PIALPLUS da LEGRAND ou equivalente. | pç | 2 | 2.36 | 0.59 | 2.95 | 4.72 | 1.18 | 5.9
13.1.2.6 | Cabo par trançado UTP 4 pares, Cat.6, ref. FURUKAWA ou equivalente. | m | 4500 | 2.35 | 0.47 | 2.82 | 10575 | 2115 | 12690
13.1.2.7 | Cabo multipares para telefonia, tipo CI 50-50p, ref. FURUKAWA ou equivalente para Interligação do rack ao DG-TEL, conforme especificação técnica. | m | 10 | 4.8 | 2.4 | 7.2 | 48 | 24 | 72
13.1.2.8 | Cabo multipares para telefonia, tipo CTP APL 50-100p, ref. FURUKAWA ou equivalente para Interligação do DG-TEL do prédio sede ao armário de conexão da concessionária, conforme especificação técnica. | m | 24 | 11.45 | 2.29 | 13.74 | 274.8 | 54.96 | 329.76
13.1.2.9 | RACK padrão 19", altura 44 Us, tipo soleira, laterais e fundo ventilados removíveis, porta com policarbonato transparente, com 02 bandejas deslizantes, 10 guias p/ cabos horizontais, 02 guias para cabos verticais, régua com 08 tomadas NEMA 5-15R. | cj | 2 | 1675 | 167.5 | 1842.5 | 3350 | 335 | 3685
13.1.2.10 | RACK padrão 19", altura 12 Us, tipo BRACKET, laterais e fundo ventilados removíveis, porta com policarbonato transparente, com 02 bandejas, 4 guias p/ cabos horizontais, régua com 04 tomadas NEMA 5-15R. | cj | 2 | 392 | 39.2 | 431.2 | 784 | 78.4 | 862.4
13.1.2.11 | Patch-Pannel Cat. 6 para Rack 19" com portas RJ45 (fêmea) na parte frontal e conexão para cabos na parte traseira, de 24 portas com plaquetas de identificação. | pç | 6 | 680 | 170 | 850 | 4080 | 1020 | 5100
13.1.2.12 | Patch-Cord Cat.6 extra-flexível c/ conector macho RJ45 em uma extremidade e conexão traseira, 2 metros (Patch-Hub) | pç | 40 | 5.52 | 2.76 | 8.28 | 220.8 | 110.4 | 331.2
13.1.2.13 | Patch Cord Cat.6 extra-flexível c/ conectores macho RJ45 nas extremidades, 2,5 metros - cor amarela (dados) | pç | 40 | 5.2 | 0.52 | 5.72 | 208 | 20.8 | 228.8
13.1.2.14 | Patch Cord extra-flexível c/ conectores macho RJ45 nas extremidades, 2,5 metros - cor verde (telefonia) | pç | 26 | 5.2 | 0.52 | 5.72 | 135.2 | 13.52 | 148.72
13.1.2.15 | Cabo de fibra óptica multimodo uso interno/externo, padrão 62,5/125 x 12F, ref. FIBER-LAN 28370035 da FURUKAWA ou equivalente. | m | 72 | 11.8 | 2.95 | 14.75 | 849.6 | 212.4 | 1062
13.1.2.16 | Conector SC para FO, ref. FURUKAWA ou equivalente, com fusão inclusa. | pç | 12 | 51.3 | 12.825 | 64.125 | 615.6 | 153.9 | 769.5
13.1.2.17 | Patch Cord Duplex c/ conector macho SC nas 02 extremidades, 08 metros, ref . FURUKAWA ou equivalente. | pç | 4 | 94.2 | 23.55 | 117.75 | 376.8 | 94.2 | 471
13.1.2.18 | Distribuidor Interno Óptico para 12 fibras multimodo, montado em bandeja deslizante padrão 19", ref. FURUKAWA ou equivalente. | cj | 1 | 1440 | 360 | 1800 | 1440 | 360 | 1800
13.1.2.19 | Distribuidor Interno Óptico para 4 fibras multimodo, montado em bandeja deslizante padrão 19", ref. FURUKAWA ou equivalente. | cj | 2 | 695 | 173.75 | 868.75 | 1390 | 347.5 | 1737.5
13.1.2.20 | Bloco IDC para conexão de cabos de telefonia, tipo BARGOA -10p, de corte. | pç | 20 | 23.2 | 2.32 | 25.52 | 464 | 46.4 | 510.4
13.1.2.21 | Bastidor e barramento para fusível, próprio para bloco de corte 10p IDC 110. | cj | 6 | 11.85 | 1.185 | 13.035 | 71.1 | 7.11 | 78.21
13.1.2.22 | Protetor contra surtos,à gás, encaixe em bloco de corte IDC 110. | pç | 4 | 12.4 | 1.24 | 13.64 | 49.6 | 4.96 | 54.56
13.1.2.23 | Quadro de Telefonia, de sobrepor, dim. 800x800x135 mm, ref. TLBE-5 FP da CEMAR, com aneis guias e barra de terra dim.100x15x2 mm. | cj | 1 | 334 | 83.5 | 417.5 | 334 | 83.5 | 417.5
13.1.2.24 | Switch 24 portas Cat.6 tipo "stackable", com entradas/saídas ópticas, ref. CATALYST da CISCO ou equivalente. | cj | 6 | 1725 | 431.25 | 2156.25 | 10350 | 2587.5 | 12937.5
13.1.3 | REDE DEDICADA
13.1.3.1 | Suporte ABS 4x2" tipo alto, para 02 tomadas NEMA 5-15R, encaixe sobre duto 73mm. | pç | 24 | 6.7 | 1.34 | 8.04 | 160.8 | 32.16 | 192.96
13.1.3.2 | Acabamento em latão para caixa alumínio fundido 4x4" de embutir em piso, com suporte para 01 tomada redonda NEMA 5-15R, tampa basculante, acabamento cromado. | cj | 2 | 18.75 | 3.75 | 22.5 | 37.5 | 7.5 | 45
13.1.3.3 | Tomada 2P+T NEMA 5-15R, 15A/250V, redonda, ref. 543 13 da LEGRAND. | pç | 50 | 3.7 | 0.74 | 4.44 | 185 | 37 | 222
13.1.3.4 | Módulo com tomada 2P+T NEMA 5-15R, 01 posto, ref. 6150-14 linha modular PIALPLUS da LEGRAND ou equivalente. | pç | 6 | 7.1 | 1.42 | 8.52 | 42.6 | 8.52 | 51.12
13.1.3.5 | Placa 4x2", linha modular PIALPLUS, 2 postos separados, com suporte, ref. 6121 22 / 6185 06 da LEGRAND. | pç | 4 | 1.85 | 0.37 | 2.22 | 7.4 | 1.48 | 8.88
13.1.3.6 | Cabo flexível seção 6,0 mm2, NBR 6148, 750V | m | 288 | 2.7 | 0.27 | 2.97 | 777.6 | 77.76 | 855.36
13.1.3.7 | Cabo flexível seção 2,5 mm2, NBR 6148, 750V | m | 2800 | 1.1 | 0.11 | 1.21 | 3080 | 308 | 3388
13.1.3.8 | No-Break 30 kVA, entrada 380/220V, microprocessado inteligente, On Line Dupla Conversão, Forma de Onda Senoidal Pura, Variação de tensão de entrada +/- 15%, Fator de potencia de saída 0,8, Retificador 6 pulsos, modulos IGBT no inversor, Chave Estatica au | cj | 1 | 47901 | 958.02 | 48859.02 | 47901 | 958.02 | 48859.02
13.1.3.9 | Banco de baterias (32 unidades de 33Ah) tipo livre de manutenção. | cj | 1 | 20375 | 407.5 | 20782.5 | 20375 | 407.5 | 20782.5
13.2 | ILUMINAÇÃO - TOMADAS - PONTOS DE FORÇA
13.2.1 | INFRA-ESTRUTURA
13.2.1.1 | Leito para cabos galvanizado, largura 400 mm | m | 10 | 55.25 | 5.525 | 60.775 | 552.5 | 55.25 | 607.75
13.2.1.2 | Eletrocalha lisa galvanizada, seção 400x50x3000mm. | pç | 1 | 121.7 | 12.17 | 133.87 | 121.7 | 12.17 | 133.87
13.2.1.3 | Eletrocalha lisa galvanizada, com tampa, seção 100x50x3000mm (somente mão de obra). | pç | 10 | 0 | 6.95 | 6.95 | 0 | 69.5 | 69.5
13.2.1.4 | Eletrocalha lisa galvanizada, com tampa, seção 50x50x3000mm (somente mão de obra). | pç | 4 | 0 | 4.6 | 4.6 | 0 | 18.4 | 18.4
13.2.1.5 | Perfilado liso galvanizado, 38x38x6000mm. | pç | 36 | 64.52 | 2.1 | 66.62 | 2322.72 | 75.6 | 2398.32
13.2.1.6 | Tampa de encaixe sob pressão para eletrocalha galvanizada lisa tipo "C", 400mm x 3000mm. | pç | 1 | 48.7 | 9.74 | 58.44 | 48.7 | 9.74 | 58.44
13.2.1.7 | Tampa de encaixe sob pressão para perfilado liso galvanizado, dimensões 38x6000 mm. | pç | 36 | 22.45 | 2.245 | 24.695 | 808.2 | 80.82 | 889.02
13.2.1.8 | Eletroduto ferro galvanizado tipo semi pesado, galvanizado a fusão, NBR 5580 D=2.1/2"x3000mm, com luva | pç | 1 | 264 | 26.4 | 290.4 | 264 | 26.4 | 290.4
13.2.1.9 | Curva ferro galvanizado tipo semi pesado, galvanizado a fusão, NBR 5580 D=2.1/2", com luva | pç | 1 | 88 | 8.8 | 96.8 | 88 | 8.8 | 96.8
13.2.1.10 | Eletroduto ferro galvanizado tipo semi pesado, galvanizado a fusão, NBR 5580 D=1.1/2"x3000mm, com luva | pç | 4 | 196 | 19.6 | 215.6 | 784 | 78.4 | 862.4
13.2.1.11 | Eletroduto ferro galvanizado tipo leve D=1.1/2"x3000mm com luva. | pç | 2 | 38.4 | 3.84 | 42.24 | 76.8 | 7.68 | 84.48
13.2.1.12 | Eletroduto ferro galvanizado tipo leve D=1.1/4"x3000mm com luva. | pç | 6 | 29.7 | 2.97 | 32.67 | 178.2 | 17.82 | 196.02
13.2.1.13 | Eletroduto ferro galvanizado tipo leve D=1"x3000mm com luva. | pç | 6 | 17.6 | 1.76 | 19.36 | 105.6 | 10.56 | 116.16
13.2.1.14 | Eletroduto ferro galvanizado semi-pesado NBR 5580 D=3/4"x3000mm com luva. | pç | 10 | 34.8 | 3.48 | 38.28 | 348 | 34.8 | 382.8
13.2.1.15 | Eletroduto ferro galvanizado tipo leve D=3/4"x3000mm com luva. | pç | 40 | 8.7 | 0.87 | 9.57 | 348 | 34.8 | 382.8
13.2.1.16 | Curva para eletroduto ferro galvanizado tipo leve D=1", com luva. | pç | 6 | 5.85 | 0.585 | 6.435 | 35.1 | 3.51 | 38.61
13.2.1.17 | Curva para eletroduto ferro galvanizado tipo leve D=3/4" com luva. | pç | 32 | 2.9 | 0.29 | 3.19 | 92.8 | 9.28 | 102.08
13.2.1.18 | Cantoneira galvanizada tipo ZZ alta, ref. 114-10-Z da MOPA ou equivalente. | pç | 300 | 2.2 | 1.1 | 3.3 | 660 | 330 | 990
13.2.1.19 | Suporte vertical galvanizado para eletrocalha, ref. 139-03-0100-Z da MOPA ou equivalente. | pç | 30 | 3.8 | 1.9 | 5.7 | 114 | 57 | 171
13.2.1.20 | Suporte vertical galvanizado para eletrocalha, ref. 139-03-0050-Z da MOPA ou equivalente. | pç | 10 | 3.8 | 1.9 | 5.7 | 38 | 19 | 57
13.2.1.21 | Gancho longo galvanizado para perfilado, ref. 114-61-Z da MOPA ou equivalente. | pç | 220 | 2.75 | 1.375 | 4.125 | 605 | 302.5 | 907.5
13.2.1.22 | Braçadeira para eletroduto tipo econômica, ref. 115-07-3/4-Z da MOPA ou equivalente. | pç | 120 | 2.5 | 1.25 | 3.75 | 300 | 150 | 450
13.2.1.23 | Vergalhão rosca total galvanizado D=1/4"x3000mm, ref. 114-40-1/4-Z da MOPA ou equivalente. | pç | 100 | 7.5 | 3.75 | 11.25 | 750 | 375 | 1125
13.2.1.24 | Bucha plástica D=8mm para concreto/alvenaria, ref. S8 da FISCHER ou equivalente. | pç | 600 | 0.05 | 0.2 | 0.25 | 30 | 120 | 150
13.2.1.25 | Parafuso galvanizado a fusão, cabeça sextavada, rosca soberba, D=1/4"x45mm | pç | 600 | 0.2 | 0.2 | 0.4 | 120 | 120 | 240
13.2.1.26 | Porca galvanizada sextavada D=1/4" | pç | 600 | 0.1 | 0.1 | 0.2 | 60 | 60 | 120
13.2.1.27 | Arruela lisa galvanizada D=1/4" | pç | 600 | 0.05 | 0.05 | 0.1 | 30 | 30 | 60
13.2.1.28 | Caixa aluminio fundido 30 x 30 x 12 cm, tampa parafusada, entradas roscadas para dutos 1.1/4" a 2.1/2". | pç | 2 | 90.1 | 18.02 | 108.12 | 180.2 | 36.04 | 216.24
13.2.1.29 | Caixa aluminio fundido 20 x 20 x 10 cm, tampa parafusada, entradas roscadas para dutos 3/4" a 2". | pç | 3 | 51.3 | 10.26 | 61.56 | 153.9 | 30.78 | 184.68
13.2.1.30 | Caixa aluminio fundido 15 x 15 x 10 cm, tampa parafusada, entradas roscadas para dutos 3/4" a 1.1/4" | pç | 4 | 37.5 | 7.5 | 45 | 150 | 30 | 180
13.2.1.31 | Caixa aluminio fundido 10x10x6,5 cm, tampa parafusada, entradas roscadas para dutos 3/4" e 1". | pç | 12 | 15.8 | 3.16 | 18.96 | 189.6 | 37.92 | 227.52
13.2.1.32 | Condulete de alumínio 3/4", tipo X, com tampa cega parafusada, entradas roscadas adequadas a dutos D=3/4". | pç | 40 | 10.2 | 2.04 | 12.24 | 408 | 81.6 | 489.6
13.2.1.33 | Caixa PVC 4x4", com orelhas metálicas, ref. 6890 24 LEGRAND ou equivalente | pç | 4 | 3.15 | 12.6 | 15.75 | 12.6 | 50.4 | 63
13.2.1.34 | Caixa PVC 4x2", com orelhas metálicas, ref. 6890 14 LEGRAND ou equivalente | pç | 40 | 2.45 | 9.8 | 12.25 | 98 | 392 | 490
13.2.1.35 | Caixa PVC octogonal, com orelhas metálicas, ref. 6890 24 LEGRAND ou equivalente | pç | 4 | 3.15 | 12.6 | 15.75 | 12.6 | 50.4 | 63
13.2.2 | LUMINÁRIAS
13.2.2.1 | Luminária fluorescente 2x32W pendente, IP 65, em ABS com difusor de acrílico alto impacto. | un |  | 139.6 | 13.96 | 153.56 | 0 | 0 | 0
13.2.2.2 | Luminária fluorescente 2x32W de sobrepor, conforme especificação. | un |  | 111.6 | 12.5 | 124.1 | 0 | 0 | 0
13.2.2.3 | Luminária fluorescente 2x32W de embutir, conforme especificação. | un | 4 | 106.25 | 12.5 | 118.75 | 425 | 50 | 475
13.2.2.4 | Luminária fluorescente 2x16W pendente, IP 65, em ABS com difusor de acrílico alto impacto. | un |  | 83.8 | 8.38 | 92.18 | 0 | 0 | 0
13.2.2.5 | Luminária fluorescente 2x16W de sobrepor, conforme especificação técnica. | un |  | 67.4 | 6.74 | 74.14 | 0 | 0 | 0
13.2.2.6 | Luminária fluorescente 2x16W de embutir, conforme especificação técnica. | un | 6 | 64.2 | 6.42 | 70.62 | 385.2 | 38.52 | 423.72
13.2.2.7 | Luminária fluorescente 4x16W de embutir, conforme especificação técnica. | un | 84 | 115.5 | 11.55 | 127.05 | 9702 | 970.2 | 10672.2
13.2.2.8 | Luminária tipo arandela, corpo e grade em alumínio fundido pintado epóxi branco, difusor em vidro fosco, ref. F 5047-G da LUSTRES PROJETO, a ser equipada com incandescente 1x60 W. | un | 2 | 70.2 | 7.02 | 77.22 | 140.4 | 14.04 | 154.44
13.2.2.9 | Luminária pendente circular, corpo e grade em alumínio pintado epóxi branco, com vidro difusor leitoso, suspensão por cabo de aço plastificado, para 01 lâmpada FL 26W / E27, ref. B 1031 da LUSTRES PROJETO ou equivalente. | un |  | 88.4 | 8.84 | 97.24 | 0 | 0 | 0
13.2.2.10 | Luminária cilindrica de sobrepor, corpo em alumínio pintado epóxi branco, refletor em alumínio repuxado e vidro difusor liso, para 01 lâmpada halógena 150W base R7s, ref. RNO 651150 da LUMICENTER ou equivalente . | un | 5 | 79.8 | 7.98 | 87.78 | 399 | 39.9 | 438.9
13.2.2.11 | Projetor retangular de sobrepor, corpo em alumínio pintado epóxi preto, refletor em alumínio repuxado e vidro temperado liso, para 01 lâmpada halógena 300W base R7s, ref. PRJ 1801HA da LUMICENTER ou equivalente . | un |  | 131.7 | 13.17 | 144.87 | 0 | 0 | 0
13.2.2.12 | Reator eletrônico p/ fluorescentes 2x16 W dimerizável ref. HF 2x18/230-240 DIM da OSRAM ou equivalente | un |  | 198 | 19.8 | 217.8 | 0 | 0 | 0
13.2.2.13 | Reator eletrônico 2 x 32 W conforme especificação técnica | un |  | 51.25 | 5.125 | 56.375 | 0 | 0 | 0
13.2.2.14 | Reator eletrônico 2 x 16 W conforme especificação técnica | un |  | 51.25 | 5.125 | 56.375 | 0 | 0 | 0
13.2.2.15 | Lâmpada fluorescente tubular 32W conforme especificação técnica. | un | 8 | 9.75 | 1.03 | 10.78 | 78 | 8.24 | 86.24
13.2.2.16 | Lâmpada fluorescente tubular 16W tipo "energy saver" conforme especificação técnica. | un | 348 | 9.75 | 0.975 | 10.725 | 3393 | 339.3 | 3732.3
13.2.2.17 | Lâmpada incandescente 60W-220V, tipo cristal, com filamento reforçado conforme especificação técnica. | un | 2 | 2.25 | 0.5625 | 2.8125 | 4.5 | 1.125 | 5.625
13.2.2.18 | Lâmpada fluorescente compacta 26W / E27conforme especificação técnica. | un |  | 19.8 | 1.03 | 20.83 | 0 | 0 | 0
13.2.2.19 | Lâmpada halógena 300W base R7s, ref. HALOLINE da OSRAM ou equivalente. | un |  | 9.4 | 0.94 | 10.34 | 0 | 0 | 0
13.2.2.20 | Lâmpada halógena 150W base R7s, ref. HALOLINE da OSRAM ou equivalente. | un | 5 | 7.85 | 0.785 | 8.635 | 39.25 | 3.925 | 43.175
13.2.3 | INTERRUPTORES, TOMADAS DE USO GERAL E PONTOS DE FORÇA PARA AR CONDICIONADO
13.2.3.1 | Caixa para tomada redonda, montagem em perfilado 38x38mm, com acessórios galvanizados para fixação, ref. 11426-Z da MOPA ou equivalente. | un | 200 | 4.9 | 0.98 | 5.88 | 980 | 196 | 1176
13.2.3.2 | Suporte ABS 4x2" tipo alto, para 01 tomada redonda 2P+T universal, encaixe sobre duto 73mm, ref. DT 61040 da DUTOTEC ou equivalente. | un | 30 | 6.7 | 1.34 | 8.04 | 201 | 40.2 | 241.2
13.2.3.3 | Suporte ABS 4x4" para 2x03 módulos, ref. 6121 24 linha PIALPLUS da LEGRAND ou equivalente. | un | 4 | 1.9 | 0.38 | 2.28 | 7.6 | 1.52 | 9.12
13.2.3.4 | Suporte ABS 4x2" para 03 módulos, ref. 6121 22 linha PIALPLUS da LEGRAND ou equivalente. | un | 34 | 1.4 | 0.28 | 1.68 | 47.6 | 9.52 | 57.12
13.2.3.5 | Placa cega 4x4", linha modular PIALPLUS, ref. 6185 10 da LEGRAND ou equivalente. | pç | 4 | 2.6 | 0.26 | 2.86 | 10.4 | 1.04 | 11.44
13.2.3.6 | Placa 4x4", linha modular PIALPLUS, 2+2 postos separados, ref. 6185 14 da LEGRAND ou equivalente. | pç | 2 | 2.6 | 0.26 | 2.86 | 5.2 | 0.52 | 5.72
13.2.3.7 | Placa cega 4x2", linha modular PIALPLUS, ref. 6185 00 da LEGRAND ou equivalente. | pç | 14 | 1.85 | 0.185 | 2.035 | 25.9 | 2.59 | 28.49
13.2.3.8 | Placa 4x2", linha modular PIALPLUS, 1 posto, ref. 6185 05 da LEGRAND ou equivalente. | pç | 8 | 1.85 | 0.185 | 2.035 | 14.8 | 1.48 | 16.28
13.2.3.9 | Placa 4x2", linha modular PIALPLUS, 2 postos, ref. 6185 02 da LEGRAND ou equivalente. | pç | 16 | 1.85 | 0.185 | 2.035 | 29.6 | 2.96 | 32.56
13.2.3.10 | Placa 4x2", linha modular PIALPLUS, 2 postos separados, ref. 6185 06 da LEGRAND ou equivalente. | pç | 4 | 1.85 | 0.185 | 2.035 | 7.4 | 0.74 | 8.14
13.2.3.11 | Placa 4x2", linha modular PIALPLUS, 3 postos, ref. 6185 03 da LEGRAND, ou equivalente. | pç | 4 | 1.85 | 0.185 | 2.035 | 7.4 | 0.74 | 8.14
13.2.3.12 | Placa 4x2" para condulete, em alumínio, para 01 tomada 2P+T redonda, ref. WETZEL ou equivalente. | pç | 2 | 1.15 | 0.115 | 1.265 | 2.3 | 0.23 | 2.53
13.2.3.13 | Módulo com tomada 2P+T universal, 02 postos, ref. 6150-24 linha modular PIALPLUS da LEGRAND ou equivalente. | pç | 16 | 6.2 | 0.93 | 7.13 | 99.2 | 14.88 | 114.08
13.2.3.14 | Módulo com tomada 3P NEMA 10-20R, 02 postos, ref. 6150-22 linha modular PIALPLUS da LEGRAND ou equivalente. | pç | 1 | 7.1 | 1.065 | 8.165 | 7.1 | 1.065 | 8.165
13.2.3.15 | Tomada quadrada 2P+T universal 10A/250V, ref.STECK ou equivalente, instalação em caixa de piso. | pç | 30 | 5.5 | 1.1 | 6.6 | 165 | 33 | 198
13.2.3.16 | Tomada redonda sem placa 2P+T universal 10A/250V, ref. 543 23 da LEGRAND ou equivalente. | pç | 200 | 5.2 | 1.04 | 6.24 | 1040 | 208 | 1248
13.2.3.17 | Tomada redonda sem placa 2P+T, NEMA 10-20R, para montagem em caixa adequada a perfilado. | pç | 40 | 6.4 | 1.28 | 7.68 | 256 | 51.2 | 307.2
13.2.3.18 | Plugue 3 pinos saída 90º, com prensa-cabo, 2P+T e universal 10A/250V. | pç | 160 | 5.9 | 1.18 | 7.08 | 944 | 188.8 | 1132.8
13.2.3.19 | Plugue 3 pinos saída 90º, com prensa-cabo, 3P, padrão NEMA 10-20P. | pç | 40 | 7.2 | 1.44 | 8.64 | 288 | 57.6 | 345.6
13.2.3.20 | Módulo com interruptor paralelo monopolar, ref. 6110 01 linha modular PIALPLUS da LEGRAND ou equivalente. | pç | 2 | 5.3 | 0.795 | 6.095 | 10.6 | 1.59 | 12.19
13.2.3.21 | Módulo com interruptor simples monopolar, ref. 6110 00 linha modular PIALPLUS da LEGRAND ou equivalente. | pç | 14 | 4.8 | 0.72 | 5.52 | 67.2 | 10.08 | 77.28
13.2.3.22 | Interruptor simples monopolar, ref. 1000 linha SILENTOQUE da LEGRAND ou equivalente, com placa para condulete 4x2". | pç | 2 | 2.9 | 0.435 | 3.335 | 5.8 | 0.87 | 6.67
13.2.3.23 | Controle rotativo contínuo p/ reator eletrônico 2x32W dimerizável ref. ref. HF DIM MCU da OSRAM ou equivalente | pç | 4 | 165.4 | 33.08 | 198.48 | 661.6 | 132.32 | 793.92
13.2.3.24 | Célula foto-elétrica, IP 43 - IK 04, 1200VA/220V, 3 níveis sensibilidade, ref. 642 46 da LEGRAND ou equivalente. | pç | 2 | 44.8 | 8.96 | 53.76 | 89.6 | 17.92 | 107.52
13.2.3.25 | Sensor de presença com minuteria 600 VA / 220V / alcance 10m -110 graus. | pç | 12 | 69.5 | 13.9 | 83.4 | 834 | 166.8 | 1000.8
13.2.4 | CONDUTORES
13.2.4.1 | Cabo de cobre nu, têmpera mole, seção 70,0 mm2, NBR 5349, classe 2. | m | 20 | 19.5 | 3.9 | 23.4 | 390 | 78 | 468
13.2.4.2 | Cabo flexível seção 35,0 mm2, NBR 7288, isolação 1000V. | m | 180 | 11.75 | 2.35 | 14.1 | 2115 | 423 | 2538
13.2.4.3 | Cabo flexível seção 35,0 mm2, NBR 6148, isolação 750V. | m | 22 | 11.2 | 2.24 | 13.44 | 246.4 | 49.28 | 295.68
13.2.4.4 | Cabo flexível seção 25,0 mm2, NBR 7288, isolação 1000V. | m | 68 | 8.8 | 1.76 | 10.56 | 598.4 | 119.68 | 718.08
13.2.4.5 | Cabo flexível seção 25,0 mm2, NBR 6148, isolação 750V. | m | 20 | 8.5 | 1.7 | 10.2 | 170 | 34 | 204
13.2.4.6 | Cabo flexível seção 16,0 mm2, NBR 7288, isolação 1000V. | m | 30 | 6.7 | 1.34 | 8.04 | 201 | 40.2 | 241.2
13.2.4.7 | Cabo flexível seção 16,0 mm2, NBR 6148, isolação 750V. | m | 8 | 6.4 | 1.28 | 7.68 | 51.2 | 10.24 | 61.44
13.2.4.8 | Cabo flexível seção 10,0 mm2, NBR 7288, isolação 1000V. | m | 240 | 3.8 | 0.76 | 4.56 | 912 | 182.4 | 1094.4
13.2.4.9 | Cabo flexível seção 10,0 mm2, NBR 6148, isolação 750V. | m | 66 | 3.6 | 0.72 | 4.32 | 237.6 | 47.52 | 285.12
13.2.4.10 | Cabo flexível seção 6,0 mm2, NBR 6148, isolação 750V. | m | 450 | 2.7 | 0.54 | 3.24 | 1215 | 243 | 1458
13.2.4.11 | Cabo flexível seção 4,0 mm2, NBR 6148, isolação 750V. | m | 60 | 2.1 | 0.42 | 2.52 | 126 | 25.2 | 151.2
13.2.4.12 | Cabo flexível seção 2,5 mm2, NBR 6148, isolação 750V. | m | 3000 | 1.1 | 0.22 | 1.32 | 3300 | 660 | 3960
13.2.4.13 | Cabo flexível seção 1,5 mm2, NBR 6148, isolação 750V. | m | 1200 | 0.7 | 0.14 | 0.84 | 840 | 168 | 1008
13.2.4.14 | Cabo flexível, NBR 13249, isolação 750V ref. PP CORDPLAST, seção 3x1,5 mm2. | m | 525 | 2.2 | 0.44 | 2.64 | 1155 | 231 | 1386
13.3 | QUADROS
13.3.1 | Nova parte interna para Quadro de Distribuição (QGBT) existente, 1150x750x220mm, conforme diagrama unifilar e especificações, com placa de montagem, barramento centrais dim. 50x5mm, barras de terra e de neutro, espelho de proteção em policarbonato, exceto | cj | 1 | 1475 | 295 | 1770 | 1475 | 295 | 1770
13.3.2 | Quadro de Distribuição (QDs e QFRL-GERAL), 800x600x140mm conforme diagrama unifilar e especificações, caixa em chapa tratada pintura epóxi cor branca, IP 54, instalação embutida, com porta, placa de montagem e barramentos centrais 150A, barras de terra e | cj | 4 | 1250 | 250 | 1500 | 5000 | 1000 | 6000
13.3.3 | Quadro de Distribuição (QFRLs parciais), 600x600x140mm conforme diagrama unifilar e especificações, caixa em chapa tratada pintura epóxi cor branca, IP 54, instalação embutida, com porta, placa de montagem e barramentos centrais 150A, barras de terra e de | cj | 4 | 1025 | 205 | 1230 | 4100 | 820 | 4920
13.3.4 | Quadro de Distribuição de embutir (QCI), em material auto-extingüivel cor branco RAL 9010, padrão DIN, com 04 fileiras de 18 módulos, conforme diagrama unifilar e especificações, IP 40-IK 07, com porta fumê frente integral, espelho em ABS com recortes, ex | cj | 2 | 275.4 | 55.08 | 330.48 | 550.8 | 110.16 | 660.96
13.3.5 | Barramento tipo pente trifásico isolado, passo padrão DIN tripolar, seção 10 mm2, ref. 049 42 da LEGRAND ou equivalente para até 12 módulos, incluindo 03 cordões de interligação entre fileiras. | pç | 6 | 72.8 | 3.64 | 76.44 | 436.8 | 21.84 | 458.64
13.3.6 | Disjuntor tripolar, 450A/40kA/380V, conforme especificação técnica, ref. VL 630 SENTRON da SIEMENS ou equivalente. | pç | 1 | 2780 | 139 | 2919 | 2780 | 139 | 2919
13.3.7 | Disjuntor tripolar, 80-100A/35kA/380V, conforme especificação técnica, ref. VL 160X SENTRON da SIEMENS ou equivalente. | pç | 2 | 465 | 23.25 | 488.25 | 930 | 46.5 | 976.5
13.3.8 | Disjuntor tripolar, 63A/35kA/380V, conforme especificação técnica, ref. VL 160X SENTRON da SIEMENS ou equivalente. | pç | 1 | 465 | 23.25 | 488.25 | 465 | 23.25 | 488.25
13.3.9 | Disjuntor tripolar, 63A/15kA/380V, conforme especificação técnica, ref. 5SX7 da SIEMENS ou equivalente. | pç | 1 | 89.5 | 4.475 | 93.975 | 89.5 | 4.475 | 93.975
13.3.10 | Disjuntor tripolar, 40A/35kA/380V, conforme especificação técnica, ref. VL 160X SENTRON da SIEMENS ou equivalente. | pç | 1 | 465 | 23.25 | 488.25 | 465 | 23.25 | 488.25
13.3.11 | Disjuntor tripolar, 40A/10kA/380V, conforme especificação técnica, ref. 5SX4 da SIEMENS ou equivalente. | pç | 1 | 57.8 | 2.89 | 60.69 | 57.8 | 2.89 | 60.69
13.3.12 | Disjuntor tripolar, 32A/35kA/380V, conforme especificação técnica, ref. VL 160X SENTRON da SIEMENS ou equivalente. | pç | 6 | 465 | 23.25 | 488.25 | 2790 | 139.5 | 2929.5
13.3.13 | Disjuntor tripolar, 32A/10kA/380V, conforme especificação técnica, ref. 5SX4 da SIEMENS ou equivalente. | pç | 3 | 57.8 | 2.89 | 60.69 | 173.4 | 8.67 | 182.07
13.3.14 | Disjuntor tripolar, 25A/4,5kA/380V, conforme especificação técnica, ref. 5SX1 da SIEMENS ou equivalente. | pç | 3 | 44.7 | 2.235 | 46.935 | 134.1 | 6.705 | 140.805
13.3.15 | Disjuntor tripolar, 20A/4,5kA/380V, conforme especificação técnica, ref. 5SX1 da SIEMENS ou equivalente. | pç | 2 | 44.7 | 2.235 | 46.935 | 89.4 | 4.47 | 93.87
13.3.16 | Disjuntor tripolar, 16A/35kA/380V, conforme especificação técnica, ref. VL 160X SENTRON da SIEMENS ou equivalente. | pç | 1 | 465 | 23.25 | 488.25 | 465 | 23.25 | 488.25
13.3.17 | Disjuntor tripolar, 16A/10kA/380V, conforme especificação técnica, ref. 5SX4 da SIEMENS ou equivalente. | pç | 1 | 57.8 | 2.89 | 60.69 | 57.8 | 2.89 | 60.69
13.3.18 | Disjuntor monopolar padrão DIN, 10A a 25A / 4,5kA / 240V, tipo "C". | pç | 100 | 9.6 | 0.48 | 10.08 | 960 | 48 | 1008
13.3.19 | Interruptor diferencial residual, modular DIN, sensibilidade 30 mA, corrente nominal 40 A, trifásico 380V, tipo AC, tetrapolar. | pç | 1 | 162.8 | 16.28 | 179.08 | 162.8 | 16.28 | 179.08
13.3.20 | Interruptor diferencial residual, modular DIN, sensibilidade 30 mA, corrente nominal 25 A, trifásico 380V, tipo AC, tetrapolar. | pç | 3 | 162.8 | 16.28 | 179.08 | 488.4 | 48.84 | 537.24
13.3.21 | Interruptor diferencial residual sensibilidade 30 mA, bipolar, corrente nominal 25A / 240V, ref. 5SM1 312-0 da SIEMENS. | pç | 10 | 125.5 | 6.275 | 131.775 | 1255 | 62.75 | 1317.75
13.3.22 | Interruptor monopolar modular padrão DIN, corrente nominal 16A / 240V, ref. 5TE3 da SIEMENS ou equivalente. | pç | 40 | 9.8 | 0.49 | 10.29 | 392 | 19.6 | 411.6
13.3.23 | Supressor de surtos monofásico modular padrão DIN, montagem em trilho DIN em painel, 45 kA - 400J, 275 V, ref. VCL SLIM da CLAMPER ou equivalente, | pç | 3 | 87.3 | 4.365 | 91.665 | 261.9 | 13.095 | 274.995
13.3.24 | Supressor de surtos monofásico modular padrão DIN, montagem em trilho DIN em painel, 12 kA - 400J, 275 V, ref. VCL SLIM da CLAMPER ou equivalente, | pç | 12 | 74.9 | 3.745 | 78.645 | 898.8 | 44.94 | 943.74
13.4 | ENTRADA DE ENERGIA
13.4.1 | Elo fusível para distribuição classe 15 kV, capacidade 15K. | pç | 3 | 4.24 | 8.48 | 12.72 | 12.72 | 25.44 | 38.16
13.4.2 | Chave seccionadora fusível tripolar sob carga, 400A / 15kV, incluindo suporte em ferro galvanizado tipo "U" padrão CELESC e conjunto para acionamento à distância, demais características conforme especificação técnica. | cj | 1 | 8237.5 | 823.75 | 9061.25 | 8237.5 | 823.75 | 9061.25
13.4.3 | Fusível alta tensão 15 kV tipo HH, 1000 MVA, L = 325 mm, corrente nominal 16 A. | pç | 3 | 285 | 28.5 | 313.5 | 855 | 85.5 | 940.5
13.4.4 | Barramento de alta tensão em cobre, barra redonda D=3/8", com conectores terminais. | m | 6 | 65.4 | 32.7 | 98.1 | 392.4 | 196.2 | 588.6
13.4.5 | Conector terminal para barramento de alta tensão em cobre tipo barra redonda D=3/8", cobre estanhado. | pç | 6 | 17.2 | 8.6 | 25.8 | 103.2 | 51.6 | 154.8
13.4.6 | Transformador de distribuição tipo a seco (núcleo moldado em resina epóxi), 15 kV / 380-220 V, 300 kVA, demais características conforme especificação técnica, ref. TRAFO ou equivalente. | cj | 1 | 37850 | 1892.5 | 39742.5 | 37850 | 1892.5 | 39742.5
13.4.7 | Caixa padrão CELESC em alumínio para medidor trifásico indireto, dim. 68x55x25cm (altxlargxprof), ref. MDR, instalação embutida. | pç | 1 | 464 | 46.4 | 510.4 | 464 | 46.4 | 510.4
13.4.8 | Caixa padrão CELESC em alumínio para transformadores de corrente, dim. 68x75x25cm (altxlargxprof), ref. TC2 , instalação embutida. | pç | 1 | 586 | 58.6 | 644.6 | 586 | 58.6 | 644.6
13.4.9 | Conector a compressão tipo olhal, em cobre estanhado, para cabo seção 120 mm2 com parafuso cab. sextavada 3/8" aço inox. | cj | 30 | 8.9 | 4.45 | 13.35 | 267 | 133.5 | 400.5
13.4.10 | Conector a compressão tipo olhal, em cobre estanhado, para cabo seção 25 mm2, com parafuso cab. sextavada 1/4" aço inox. | cj | 12 | 5.7 | 5.7 | 11.4 | 68.4 | 68.4 | 136.8
13.4.11 | Caixa IP 54 dim. 35 x 50 x 25 cm (alt.x larg.x prof.) completa com barramento em cobre prateado de equipotencialização principal ( BEP) dim. 100 x 300 x 10 mm (alt.x larg.x esp.), conforme especificações técnicas. | cj | 1 | 680 | 68 | 748 | 680 | 68 | 748
13.4.12 | Conjunto de paineis de proteção para cela do transformador, em cantoneira 1.1/2x1.1/2x3/16" e tela em arame 12 BWG malha 30x30mm, com porta L=60cm, dispositivo para lacre, conjunto galvanizado a fogo, conforme prancha de detalhes. | cj | 1 | 1880 | 188 | 2068 | 1880 | 188 | 2068
13.4.13 | Eletroduto ferro galvanizado tipo semi pesado, galvanizado a fusão, NBR 5580 D=6"x3000mm, com luva | pç | 1 | 474 | 47.4 | 521.4 | 474 | 47.4 | 521.4
13.4.14 | Curva ferro galvanizado tipo semi pesado, galvanizado a fusão, NBR 5580 D=6", com luva | pç | 2 | 176 | 17.6 | 193.6 | 352 | 35.2 | 387.2
13.5 | ALARME DE SEGURANÇA PATRIMONIAL
13.5.1 | Leito para cabos galvanizado, largura 200 mm | m | 24 | 48.9 | 4.89 | 53.79 | 1173.6 | 117.36 | 1290.96
13.5.2 | Eletroduto ferro galvanizado tipo leve D=2"x3000mm com luva. | pç | 4 | 51.3 | 5.13 | 56.43 | 205.2 | 20.52 | 225.72
13.5.3 | Eletroduto ferro galvanizado tipo leve D=1.1/2"x3000mm com luva. | pç | 9 | 38.4 | 3.84 | 42.24 | 345.6 | 34.56 | 380.16
13.5.4 | Eletroduto ferro galvanizado tipo leve D=1.1/4"x3000mm com luva. | pç | 4 | 29.7 | 2.97 | 32.67 | 118.8 | 11.88 | 130.68
13.5.5 | Eletroduto ferro galvanizado tipo leve D=1"x3000mm com luva. | pç | 13 | 17.6 | 1.76 | 19.36 | 228.8 | 22.88 | 251.68
13.5.6 | Eletroduto ferro galvanizado tipo leve D=3/4"x3000mm com luva. | pç | 75 | 8.7 | 0.87 | 9.57 | 652.5 | 65.25 | 717.75
13.5.7 | Curva para eletroduto ferro galvanizado tipo leve D=1", com luva. | pç | 19 | 5.85 | 0.585 | 6.435 | 111.15 | 11.115 | 122.265
13.5.8 | Curva para eletroduto ferro galvanizado tipo leve D=3/4" com luva. | pç | 84 | 2.9 | 0.58 | 3.48 | 243.6 | 48.72 | 292.32
13.5.9 | Cantoneira galvanizada tipo ZZ alta, ref. 114-10-Z da MOPA ou equivalente. | pç | 300 | 2.2 | 0.44 | 2.64 | 660 | 132 | 792
13.5.10 | Braçadeira para eletroduto tipo econômica, ref. 115-07-3/4-Z da MOPA ou equivalente. | pç | 300 | 2.5 | 0.5 | 3 | 750 | 150 | 900
13.5.11 | Vergalhão rosca total galvanizado D=1/4"x3000mm, ref. 114-40-1/4-Z da MOPA ou equivalente. | pç | 100 | 7.5 | 1.5 | 9 | 750 | 150 | 900
13.5.12 | Bucha plástica D=8mm para concreto/alvenaria, ref. S8 da FISCHER ou equivalente. | pç | 600 | 0.05 | 0.2 | 0.25 | 30 | 120 | 150
13.5.13 | Parafuso galvanizado a fusão, cabeça sextavada, rosca soberba, D=1/4"x45mm | pç | 600 | 0.2 | 0.2 | 0.4 | 120 | 120 | 240
13.5.14 | Porca galvanizada sextavada D=1/4" | pç | 600 | 0.1 | 0.1 | 0.2 | 60 | 60 | 120
13.5.15 | Arruela lisa galvanizada D=1/4" | pç | 600 | 0.05 | 0.05 | 0.1 | 30 | 30 | 60
13.5.16 | Caixa aluminio fundido 20 x 20 x 10 cm, tampa parafusada, entradas roscadas para dutos 3/4" a 2". | pç | 3 | 51.3 | 10.26 | 61.56 | 153.9 | 30.78 | 184.68
13.5.17 | Caixa aluminio fundido 15 x 15 x 10 cm, tampa parafusada, entradas roscadas para dutos 3/4" a 1.1/4" | pç | 13 | 37.5 | 7.5 | 45 | 487.5 | 97.5 | 585
13.5.18 | Caixa aluminio fundido 10x10x6,5 cm, tampa parafusada, entradas roscadas para dutos 3/4" a 1". | pç | 28 | 15.8 | 3.16 | 18.96 | 442.4 | 88.48 | 530.88
13.5.19 | Condulete de alumínio 3/4", tipo X, com tampa cega parafusada, entradas roscadas adequadas a dutos D=3/4". | pç | 35 | 10.2 | 2.04 | 12.24 | 357 | 71.4 | 428.4
13.5.20 | Caixa PVC 4x4", com orelhas metálicas, ref. 6890 24 LEGRAND ou equivalente | pç | 1 | 3.15 | 12.6 | 15.75 | 3.15 | 12.6 | 15.75
13.5.21 | Caixa PVC 4x2", com orelhas metálicas, ref. 6890 14 LEGRAND ou equivalente | pç | 50 | 2.45 | 9.8 | 12.25 | 122.5 | 490 | 612.5
13.5.22 | Suporte ABS 4x4" para 2x03 módulos, ref. 6121 24 linha PIALPLUS da LEGRAND ou equivalente. | un | 1 | 1.9 | 0.38 | 2.28 | 1.9 | 0.38 | 2.28
13.5.23 | Suporte ABS 4x2" para 03 módulos, ref. 6121 22 linha PIALPLUS da LEGRAND ou equivalente. | un | 50 | 1.4 | 0.28 | 1.68 | 70 | 14 | 84
13.5.24 | Placa cega para caixa 4x4" de embutir, ref 6185 10 linha modular PIALPLUS da LEGRAND ou equivalente. | pç | 1 | 3.32 | 3.32 | 6.64 | 3.32 | 3.32 | 6.64
13.5.25 | Placa cega para caixa 4x2" de embutir, ref. 6185 00 linha modular PIALPLUS da LEGRAND ou equivalente. | pç | 50 | 1.85 | 0.37 | 2.22 | 92.5 | 18.5 | 111
13.5.26 | Sensor de presença infra-vermelho, conforme especificação técnica. | pç | 46 | 67.4 | 33.7 | 101.1 | 3100.4 | 1550.2 | 4650.6
13.5.27 | Sensor de rádio-freqüencia, conforme especificação técnica. | pç | 1 | 188.2 | 94.1 | 282.3 | 188.2 | 94.1 | 282.3
13.5.28 | Acionador remoto, conforme especificação técnica. | pç | 4 | 37.8 | 18.9 | 56.7 | 151.2 | 75.6 | 226.8
13.5.29 | Sirene externa, IP 55, conforme especificação técnica. | pç | 1 | 59.5 | 29.75 | 89.25 | 59.5 | 29.75 | 89.25
13.5.30 | Sirene interna, conforme especificação técnica. | pç | 4 | 46.3 | 23.15 | 69.45 | 185.2 | 92.6 | 277.8
13.5.31 | Teclado para controle, conforme especificação técnica. | pç | 2 | 344.2 | 172.1 | 516.3 | 688.4 | 344.2 | 1032.6
13.5.32 | Cabo para sinal CI-60-2pares, tipo cabo manga. | m | 1990 | 1.55 | 0.155 | 1.705 | 3084.5 | 308.45 | 3392.95
13.5.33 | Central microprocessada, programável, completa com bateria e carregador, demais características conforme especificações técnicas, incluindo treinamento de pessoal. | pç | 1 | 1370 | 685 | 2055 | 1370 | 685 | 2055
13.6 | CFTV
13.6.1 | Leito para cabos galvanizado, largura 200 mm | m | 24 | 48.9 | 4.89 | 53.79 | 1173.6 | 117.36 | 1290.96
13.6.2 | Eletroduto ferro galvanizado tipo leve D=2"x3000mm com luva. | pç | 2 | 51.3 | 5.13 | 56.43 | 102.6 | 10.26 | 112.86
13.6.3 | Eletroduto ferro galvanizado tipo leve D=1.1/2"x3000mm com luva. | pç | 4 | 38.4 | 3.84 | 42.24 | 153.6 | 15.36 | 168.96
13.6.4 | Eletroduto ferro galvanizado tipo leve D=1.1/4"x3000mm com luva. | pç | 9 | 29.7 | 2.97 | 32.67 | 267.3 | 26.73 | 294.03
13.6.5 | Eletroduto ferro galvanizado tipo leve D=1"x3000mm com luva. | pç | 26 | 17.6 | 1.76 | 19.36 | 457.6 | 45.76 | 503.36
13.6.6 | Eletroduto ferro galvanizado tipo leve D=3/4"x3000mm com luva. | pç | 52 | 8.7 | 0.87 | 9.57 | 452.4 | 45.24 | 497.64
13.6.7 | Curva para eletroduto ferro galvanizado tipo leve D=1", com luva. | pç | 11 | 5.85 | 0.585 | 6.435 | 64.35 | 6.435 | 70.785
13.6.8 | Curva para eletroduto ferro galvanizado tipo leve D=3/4" com luva. | pç | 42 | 2.9 | 0.29 | 3.19 | 121.8 | 12.18 | 133.98
13.6.9 | Cantoneira galvanizada tipo ZZ alta, ref. 114-10-Z da MOPA ou equivalente. | pç | 280 | 2.2 | 1.1 | 3.3 | 616 | 308 | 924
13.6.10 | Braçadeira para eletroduto tipo econômica, ref. 115-07-3/4-Z da MOPA ou equivalente. | pç | 280 | 2.5 | 1.25 | 3.75 | 700 | 350 | 1050
13.6.11 | Vergalhão rosca total galvanizado D=1/4"x3000mm, ref. 114-40-1/4-Z da MOPA ou equivalente. | pç | 94 | 7.5 | 3.75 | 11.25 | 705 | 352.5 | 1057.5
13.6.12 | Bucha plástica D=8mm para concreto/alvenaria, ref. S8 da FISCHER ou equivalente. | pç | 560 | 0.05 | 0.2 | 0.25 | 28 | 112 | 140
13.6.13 | Parafuso galvanizado a fusão, cabeça sextavada, rosca soberba, D=1/4"x45mm | pç | 560 | 0.2 | 0.2 | 0.4 | 112 | 112 | 224
13.6.14 | Porca galvanizada sextavada D=1/4" | pç | 560 | 0.1 | 0.1 | 0.2 | 56 | 56 | 112
13.6.15 | Arruela lisa galvanizada D=1/4" | pç | 560 | 0.05 | 0.05 | 0.1 | 28 | 28 | 56
13.6.16 | Caixa aluminio fundido 20 x 20 x 10 cm, tampa parafusada, entradas roscadas para dutos 3/4" a 2". | pç | 2 | 51.3 | 10.26 | 61.56 | 102.6 | 20.52 | 123.12
13.6.17 | Caixa aluminio fundido 15 x 15 x 10 cm, tampa parafusada, entradas roscadas para dutos 1.1/4" | pç | 12 | 37.5 | 7.5 | 45 | 450 | 90 | 540
13.6.18 | Caixa aluminio fundido 10x10x6,5 cm, tampa parafusada, entradas roscadas para dutos 3/4" | pç | 20 | 15.8 | 3.16 | 18.96 | 316 | 63.2 | 379.2
13.6.19 | Condulete de alumínio 3/4", tipo X, com tampa cega parafusada, entradas roscadas adequadas a dutos D=3/4". | pç | 28 | 10.2 | 2.04 | 12.24 | 285.6 | 57.12 | 342.72
13.6.20 | Caixa PVC 4x4", com orelhas metálicas, ref. 6890 24 LEGRAND ou equivalente | pç | 2 | 3.15 | 12.6 | 15.75 | 6.3 | 25.2 | 31.5
13.6.21 | Caixa PVC 4x2", com orelhas metálicas, ref. 6890 14 LEGRAND ou equivalente | pç | 20 | 2.45 | 9.8 | 12.25 | 49 | 196 | 245
13.6.22 | Suporte ABS 4x4" para 2x03 módulos, ref. 6121 24 linha PIALPLUS da LEGRAND ou equivalente. | pç | 1 | 1.9 | 0.38 | 2.28 | 1.9 | 0.38 | 2.28
13.6.23 | Suporte ABS 4x2" para 03 módulos, ref. 6121 22 linha PIALPLUS da LEGRAND ou equivalente. | pç | 50 | 1.4 | 0.28 | 1.68 | 70 | 14 | 84
13.6.24 | Placa cega para caixa 4x4" de embutir, ref 6185 10 linha modular PIALPLUS da LEGRAND ou equivalente. | pç | 1 | 3.32 | 3.32 | 6.64 | 3.32 | 3.32 | 6.64
13.6.25 | Placa cega para caixa 4x2" de embutir, ref. 6185 00 linha modular PIALPLUS da LEGRAND ou equivalente. | pç | 50 | 1.85 | 0.37 | 2.22 | 92.5 | 18.5 | 111
13.6.26 | Cabo conjugado coaxial 75 ohms RGC 59 com bipolar 2x1,0 mm2 / 600V | m | 780 | 2.7 | 0.27 | 2.97 | 2106 | 210.6 | 2316.6
13.6.27 | RACK padrão 19", altura 44U's, tipo soleira, laterais e fundo ventilados removíveis, teto chapéu, porta com policarbonato transparente, com 03 bandejas deslizantes e 02 fixas, régua com 06 tomadas NEMA 5-15R. | pç | 1 | 1340 | 134 | 1474 | 1340 | 134 | 1474
13.6.28 | Câmera tipo CCD, conforme especificação técnica. | pç | 26 | 840 | 84 | 924 | 21840 | 2184 | 24024
13.6.29 | Suporte para câmera, pintura epóxi na cor do fundo. | pç | 26 | 17.8 | 1.78 | 19.58 | 462.8 | 46.28 | 509.08
13.6.30 | Lente auto-iris para câmera CCD, tipo zoom 2,8 a 12 mm, conforme especificação técnica. | pç | 26 | 294 | 29.4 | 323.4 | 7644 | 764.4 | 8408.4
13.6.31 | Fonte para alimentação de câmeras, conforme especificação técnica | pç | 2 | 135 | 13.5 | 148.5 | 270 | 27 | 297
13.6.32 | Central de monitoração e gravação de imagens, tipo DVR (digital), completa com monitor 15" e barramento para conectores BNC, demais características conforme especificação técnica. | cj | 2 | 8974 | 897.4 | 9871.4 | 17948 | 1794.8 | 19742.8
13.7 | SONORIZAÇÃO
13.7.1 | Leito para cabos galvanizado, largura 200 mm | m | 24 | 48.9 | 4.89 | 53.79 | 1173.6 | 117.36 | 1290.96
13.7.2 | Eletrocalha lisa galvanizada, com tampa, seção 100x50x3000mm (somente mão de obra). | pç | 5 | 0 | 6.95 | 6.95 | 0 | 34.75 | 34.75
13.7.3 | Eletroduto ferro galvanizado tipo leve D=2"x3000mm com luva. | pç | 3 | 51.3 | 5.13 | 56.43 | 153.9 | 15.39 | 169.29
13.7.4 | Eletroduto ferro galvanizado tipo leve D=1.1/2"x3000mm com luva. | pç | 2 | 38.4 | 3.84 | 42.24 | 76.8 | 7.68 | 84.48
13.7.5 | Eletroduto ferro galvanizado tipo leve D=1.1/4"x3000mm com luva. | pç | 6 | 29.7 | 2.97 | 32.67 | 178.2 | 17.82 | 196.02
13.7.6 | Eletroduto ferro galvanizado tipo leve D=1"x3000mm com luva. | pç | 25 | 17.6 | 1.76 | 19.36 | 440 | 44 | 484
13.7.7 | Eletroduto ferro galvanizado tipo leve D=3/4"x3000mm com luva. | pç | 154 | 8.7 | 0.87 | 9.57 | 1339.8 | 133.98 | 1473.78
13.7.8 | Curva para eletroduto ferro galvanizado tipo leve D=1", com luva. | pç | 11 | 5.85 | 0.585 | 6.435 | 64.35 | 6.435 | 70.785
13.7.9 | Curva para eletroduto ferro galvanizado tipo leve D=3/4" com luva. | pç | 42 | 2.9 | 0.29 | 3.19 | 121.8 | 12.18 | 133.98
13.7.10 | Cantoneira galvanizada tipo ZZ alta, ref. 114-10-Z da MOPA ou equivalente. | pç | 600 | 2.2 | 1.1 | 3.3 | 1320 | 660 | 1980
13.7.11 | Suporte vertical galvanizado para eletrocalha, ref. 139-03-0100-Z da MOPA ou equivalente. | pç | 15 | 3.8 | 1.9 | 5.7 | 57 | 28.5 | 85.5
13.7.12 | Braçadeira para eletroduto tipo econômica, ref. 115-07-3/4-Z da MOPA ou equivalente. | pç | 585 | 2.5 | 1.25 | 3.75 | 1462.5 | 731.25 | 2193.75
13.7.13 | Vergalhão rosca total galvanizado D=1/4"x3000mm, ref. 114-40-1/4-Z da MOPA ou equivalente. | pç | 200 | 7.5 | 3.75 | 11.25 | 1500 | 750 | 2250
13.7.14 | Bucha plástica D=8mm para concreto/alvenaria, ref. S8 da FISCHER ou equivalente. | pç | 1200 | 0.05 | 0.2 | 0.25 | 60 | 240 | 300
13.7.15 | Parafuso galvanizado a fusão, cabeça sextavada, rosca soberba, D=1/4"x45mm | pç | 1200 | 0.2 | 0.2 | 0.4 | 240 | 240 | 480
13.7.16 | Porca galvanizada sextavada D=1/4" | pç | 1200 | 0.1 | 0.1 | 0.2 | 120 | 120 | 240
13.7.17 | Arruela lisa galvanizada D=1/4" | pç | 1200 | 0.05 | 0.05 | 0.1 | 60 | 60 | 120
13.7.18 | Caixa aluminio fundido 20 x 20 x 10 cm, tampa parafusada, entradas roscadas para dutos 3/4" a 2". | pç | 2 | 51.3 | 10.26 | 61.56 | 102.6 | 20.52 | 123.12
13.7.19 | Caixa aluminio fundido 15 x 15 x 10 cm, tampa parafusada, entradas roscadas para dutos 3/4" a 1.1/4" | pç | 12 | 37.5 | 7.5 | 45 | 450 | 90 | 540
13.7.20 | Caixa aluminio fundido 10x10x6,5 cm, tampa parafusada, entradas roscadas para dutos 3/4" | pç | 79 | 15.8 | 3.16 | 18.96 | 1248.2 | 249.64 | 1497.84
13.7.21 | Condulete de alumínio 3/4", tipo X, com tampa cega parafusada, entradas roscadas adequadas a dutos D=3/4". | pç | 98 | 10.2 | 2.04 | 12.24 | 999.6 | 199.92 | 1199.52
13.7.22 | Caixa PVC 4x4", com orelhas metálicas, ref. 6890 24 LEGRAND ou equivalente | pç | 2 | 3.15 | 12.6 | 15.75 | 6.3 | 25.2 | 31.5
13.7.23 | Caixa PVC 4x2", com orelhas metálicas, ref. 6890 14 LEGRAND ou equivalente | pç | 20 | 2.45 | 9.8 | 12.25 | 49 | 196 | 245
13.7.24 | Suporte ABS 4x4" para 2x03 módulos, ref. 6121 24 linha PIALPLUS da LEGRAND ou equivalente. | pç | 1 | 1.9 | 0.38 | 2.28 | 1.9 | 0.38 | 2.28
13.7.25 | Suporte ABS 4x2" para 03 módulos, ref. 6121 22 linha PIALPLUS da LEGRAND ou equivalente. | pç | 50 | 1.4 | 0.28 | 1.68 | 70 | 14 | 84
13.7.26 | Placa cega para caixa 4x4" de embutir, ref 6185 10 linha modular PIALPLUS da LEGRAND ou equivalente. | pç | 1 | 3.32 | 3.32 | 6.64 | 3.32 | 3.32 | 6.64
13.7.27 | Placa cega para caixa 4x2" de embutir, ref. 6185 00 linha modular PIALPLUS da LEGRAND ou equivalente. | pç | 50 | 1.85 | 0.37 | 2.22 | 92.5 | 18.5 | 111
13.7.28 | Cabo flexível seção 2,5 mm2, NBR 6148, isolação 750V, capa externa cor vermelha. | m | 1700 | 1.1 | 0.22 | 1.32 | 1870 | 374 | 2244
13.7.29 | Cabo flexível seção 2,5 mm2, NBR 6148, isolação 750V, capa externa cor preta. | m | 1700 | 1.1 | 0.22 | 1.32 | 1870 | 374 | 2244
13.7.30 | RACK padrão 19", altura 40U's, tipo soleira, laterais e fundo ventilados removíveis, teto chapéu, porta com policarbonato transparente, com 03 bandejas deslizantes, régua com 06 tomadas NEMA 5-15R. | cj | 1 | 1340 | 134 | 1474 | 1340 | 134 | 1474
13.7.31 | Amplificador de potência 02 canais, 800W RMS / 8 ohms por canal, demais características conforme memorial, ref. EX 6400 da ATACK ou equivalente. | un. | 2 | 3750 | 375 | 4125 | 7500 | 750 | 8250
13.7.32 | Amplificador de potência 02 canais, 100W RMS / 8 ohms por canal, demais características conforme memorial, ref. EX 1600 da ATACK ou equivalente. | un. | 1 | 1095 | 109.5 | 1204.5 | 1095 | 109.5 | 1204.5
13.7.33 | Mesa de mixagem, 02 canais, 01 entrada XLR, 01 entrada estéreo P10, 01 entrada Tape RCA, ref. EURORACK UB 502 da BEHRINGER ou erquivalente. | un. | 1 | 408 | 40.8 | 448.8 | 408 | 40.8 | 448.8
13.7.34 | Mesa de mixagem, 08 canais, 01 entrada XLR, 01 entrada estéreo P10, 01 entrada Tape RCA, ref. EURORACK UB 502 da BEHRINGER ou erquivalente. | un. | 1 | 1090 | 109 | 1199 | 1090 | 109 | 1199
13.7.35 | Microfone dinâmico e cardióide, modelo SM 58 da SHURE ou equivalente. | un. | 4 | 542 | 54.2 | 596.2 | 2168 | 216.8 | 2384.8
13.7.36 | Caixa acústica tipo PA, ativa, impedância 8 ohms, 03 vias, potencia mínima 100 W RMS, acabamento externo cor nogueira, demais características conforme especificação técnica, ref. OB 420 da O'NEEL ou equivalente, instalação em suspensão a 170cm do piso. | pç | 2 | 1160 | 116 | 1276 | 2320 | 232 | 2552
13.7.37 | Caixa para sonorização, impedância 8 ohms, alto falante D=4", potencia mínima 10 W RMS, suspensão acústica, acabamento externo cor branca, instalação embutida em placa de fibra mineral 62,5x62,5cm, demais características conforme especificação técnica, re | cj | 104 | 125 | 12.5 | 137.5 | 13000 | 1300 | 14300
13.7.38 | Caixa para sonorização, impedância 8 ohms, alto falante D=4", potencia mínima 10 W RMS, suspensão acústica, acabamento externo cor branca, instalação embutida em placa de fibra mineral 62,5x62,5cm, demais características conforme especificação técnica, re | cj | 21 | 125 | 12.5 | 137.5 | 2625 | 262.5 | 2887.5
13.7.39 | Caixa para sonorização, impedância 8 ohms, alto falante D=4", potencia mínima 10 W RMS, suspensão acústica, acabamento externo cor branca, de sobrepor, demais características conforme especificação técnica, ref. FRAHM ou equivalente, com transformador de | pç | 11 | 125 | 12.5 | 137.5 | 1375 | 137.5 | 1512.5
13.7.40 | Suporte para caixa acústica, tipo "wall-mount", em chapa tratada pintura epóxi cor branca, orientável. | pç | 11 | 31.5 | 3.15 | 34.65 | 346.5 | 34.65 | 381.15
13.7.41 | Cabo balanceado e blindado com conectores P10, L=2,0m. | pç | 2 | 59.6 | 5.96 | 65.56 | 119.2 | 11.92 | 131.12
13.7.42 | Cabo balanceado e blindado com conectores XLR, L=2,0m. | pç | 6 | 84.2 | 8.42 | 92.62 | 505.2 | 50.52 | 555.72
13.8 | CONTROLE DE ACESSO
13.8.1 | Leitor de código de barras | cj | 2 | 552 | 55.2 | 607.2 | 1104 | 110.4 | 1214.4
13.8.2 | Pictograma para catraca ref. 4 LDES | pç | 2 | 102.35 | 10.235 | 112.585 | 204.7 | 20.47 | 225.17
13.8.3 | Controladora para catraca NET CONTROL RS 232 / 485 | cj | 2 | 784 | 78.4 | 862.4 | 1568 | 156.8 | 1724.8
13.8.4 | Catraca com 03 braços, em aço inox escovado, mecanismo bi-direcional, sensor ótico de posição, 01 solenoide, pedestal e carenagem com pintura epóxi cor prata, com tampa para pictograma e urna coletora. | cj | 2 | 3488 | 174.4 | 3662.4 | 6976 | 348.8 | 7324.8
13.8.5 | Módulo fonte com carregador | cj | 2 | 190.8 | 19.08 | 209.88 | 381.6 | 38.16 | 419.76
13.8.6 | Conversor RS 232/485 ref. CV 001. | pç | 2 | 475.6 | 47.56 | 523.16 | 951.2 | 95.12 | 1046.32
13.8.7 | Servidor NET CONTROL | un. | 1 | 2650 | 265 | 2915 | 2650 | 265 | 2915
13.8.8 | Cartão de proximidade | un. | 100 | 17.5 | 1.75 | 19.25 | 1750 | 175 | 1925
13.8.9 | Programação, testes operacionais e comissionamento do sistema instalado, incluindo treinamento de pessoal | cj | 1 | 0 | 675 | 675 | 0 | 675 | 675
14 | INSTALAÇÃO DE ÁGUA E ESGOTO | [7 empty] | 10146.158
| ÁGUA |  |  |  |  | 0 | 0 | 0 | 0
14.1 | Adaptador Soldável Curto com Bolsa e Rosca ø75x2.½ | pç | 2 | 9.971 |  | 9.971 | 19.942 | 0 | 19.942
14.2 | Adaptador Soldável Curto com Bolsa e Rosca ø25x¾ | pç | 36 | 0.494 |  | 0.494 | 17.784 | 0 | 17.784
14.3 | Adaptador Soldável Curto com Bolsa e Rosca ø32x1" | pç | 4 | 0.936 |  | 0.936 | 3.744 | 0 | 3.744
14.4 | Adaptador Soldável Curto com Bolsa e Rosca ø50x1.¼ | pç | 2 | 3.653 |  | 3.653 | 7.306 | 0 | 7.306
14.5 | Adaptador Soldável Curto com Bolsa e Rosca ø60x2" | pç | 2 | 5.72 |  | 5.72 | 11.44 | 0 | 11.44
14.6 | Bucha de redução Soldável ø60x32 | pç | 2 | 5.2 |  | 5.2 | 10.4 | 0 | 10.4
14.7 | Bucha de redução Soldável ø60x40 | pç | 2 | 5.46 |  | 5.46 | 10.92 | 0 | 10.92
14.8 | Bucha Redução Soldável ø40x32 | pç | 2 | 0.975 |  | 0.975 | 1.95 | 0 | 1.95
14.9 | Bucha Redução Soldável ø60x50 | pç | 1 | 3.12 |  | 3.12 | 3.12 | 0 | 3.12
14.1 | Hidrômetro | pç | 1 | 161.2 |  | 161.2 | 161.2 | 0 | 161.2
14.11 | Joelho de 90º Soldável ø25 | pç | 158 | 0.455 |  | 0.455 | 71.89 | 0 | 71.89
14.12 | Joelho de 90º Soldável ø32 | pç | 15 | 1.17 |  | 1.17 | 17.55 | 0 | 17.55
14.13 | Joelho de 90º Soldável ø40 | pç | 2 | 2.808 |  | 2.808 | 5.616 | 0 | 5.616
14.14 | Joelho de 90º Soldável ø50 | pç | 3 | 3.25 |  | 3.25 | 9.75 | 0 | 9.75
14.15 | Joelho de 90º Soldável ø75 | pç | 2 | 44.98 |  | 44.98 | 89.96 | 0 | 89.96
14.16 | Joelho de Redução 90º ø32x25 | pç | 1 | 1.95 |  | 1.95 | 1.95 | 0 | 1.95
14.17 | Joelho de Redução 90º Sold. com Bucha Latão ø25x½" | pç | 75 | 3.51 |  | 3.51 | 263.25 | 0 | 263.25
14.18 | Luva Soldável com Rosca ø25x¾ | pç | 1 | 3.783 |  | 3.783 | 3.783 | 0 | 3.783
14.19 | Registro Gaveta ø25 | pç | 18 | 13.065 |  | 13.065 | 235.17 | 0 | 235.17
14.2 | Registro Gaveta ø32 | pç | 2 | 18.265 |  | 18.265 | 36.53 | 0 | 36.53
14.21 | Registro Gaveta ø50 | pç | 1 | 28.678 |  | 28.678 | 28.678 | 0 | 28.678
14.22 | Registro Gaveta ø60 | pç | 1 | 50.05 |  | 50.05 | 50.05 | 0 | 50.05
14.23 | Registro Gaveta ø75 | pç | 1 | 103.87 |  | 103.87 | 103.87 | 0 | 103.87
14.24 | Registro Pressão 3/4 | pç | 1 | 25.35 |  | 25.35 | 25.35 | 0 | 25.35
14.25 | Tê 90º Red.Sold. c/ Rosca na Bolsa Central ø25x½" | pç | 12 | 5.59 |  | 5.59 | 67.08 | 0 | 67.08
14.26 | Tê 90º Soldável ø25 | pç | 63 | 0.767 |  | 0.767 | 48.321 | 0 | 48.321
14.27 | Tê 90º Soldável ø50 | pç | 1 | 5.616 |  | 5.616 | 5.616 | 0 | 5.616
14.28 | Tê 90º Soldável ø60 | pç | 6 | 15.457 |  | 15.457 | 92.742 | 0 | 92.742
14.29 | Tê Redução 90º Soldável ø50x32 | pç | 1 | 7.02 |  | 7.02 | 7.02 | 0 | 7.02
14.3 | Tê Redução 90º Soldável ø32x25 | pç | 18 | 3.497 |  | 3.497 | 62.946 | 0 | 62.946
14.31 | Tê Redução 90º Soldável ø75x60 | pç | 1 | 28.73 |  | 28.73 | 28.73 | 0 | 28.73
14.32 | Tubulação ø25 | m | 210 | 2.21 |  | 2.21 | 464.1 | 0 | 464.1
14.33 | Tubulação ø32 | m | 96 | 4.81 |  | 4.81 | 461.76 | 0 | 461.76
14.34 | Tubulação ø 50 | m | 18 | 8.32 |  | 8.32 | 149.76 | 0 | 149.76
14.35 | Tubulação ø60 | m | 9 | 13.13 |  | 13.13 | 118.17 | 0 | 118.17
14.36 | Tubulação ø75 | m | 13 | 20.67 |  | 20.67 | 268.71 | 0 | 268.71
14.37 | Motobomba 3CV | un | 2 | 840 |  | 840 | 1680 | 0 | 1680
14.38 | Mão de obra | vb | 1 |  | 5500 | 5500 | 0 | 5500 | 5500
[6 empty] | 0 | 0 | 0 | 0
15 | INSTALAÇÃO CONTRA INCÊNDIO | [7 empty] | 97488.723
15.1 | SPDA - ATERRAMENTO
15.1.1 | Cabo cobre nu, 50mm2, têmpera meio-duro | m | 320 | 14.8 | 1.48 | 16.28 | 4736 | 473.6 | 5209.6
15.1.2 | Conector tipo "split bolt" em bronze e proteção com silicone, para até 02 cabos 50,0 mm² cobre nu. | pç | 20 | 4.5 | 1.125 | 5.625 | 90 | 22.5 | 112.5
15.1.3 | Terminal aéreo em latão cromado, D=3/8"x600mm. | pç | 20 | 16.8 | 16.8 | 33.6 | 336 | 336 | 672
15.1.4 | Molde para conexão exotérmica para aterramento, aplicação conforme projeto. | pç | 2 | 136 | 13.6 | 149.6 | 272 | 27.2 | 299.2
15.1.5 | Cartucho para conexão exotérmica para aterramento, aplicação conforme projeto. | pç | 18 | 17.3 | 1.73 | 19.03 | 311.4 | 31.14 | 342.54
15.1.6 | Haste de aterramento tipo "copperweld" D=16x 2400mm | pç | 10 | 16.8 | 16.8 | 33.6 | 168 | 168 | 336
15.1.7 | Conector tipo grampo reforçado GAR para haste de aterramento tipo "copperweld" D=16mm, adequado ao cabo. | pç | 6 | 16.8 | 4.2 | 21 | 100.8 | 25.2 | 126
15.1.8 | Caixa de inspeção para aterramento, tampa ferro fundido com alça retrátil. | pç | 10 | 24.7 | 24.7 | 49.4 | 247 | 247 | 494
15.1.9 | Braçadeira tipo "ômega" em bronze estanhado, para fixação de cabo de cobre nu seção 50,0 mm² contra superfície (platibanda, parede externa). | pç | 250 | 3.7 | 3.7 | 7.4 | 925 | 925 | 1850
15.1.10 | Parafuso em aço galvanizado, cabeça tipo panela com fenda, rosca soberba, D=4,2x45mm | pç | 500 | 1.7 | 0.425 | 2.125 | 850 | 212.5 | 1062.5
15.1.11 | Bucha em nailon ref. S8 da FISHER ou equivalente para parafuso rosca soberba, instalação embutida em alvenaria/concreto. | pç | 500 | 0.1 | 0.025 | 0.125 | 50 | 12.5 | 62.5
15.1.12 | Captor tipo FRANKLIN, h=305mm, D=3/8", descida dupla, latão cromado, referência PK 0004 fabricante PARAKLIN ou equivalente. | pç | 2 | 46.7 | 11.675 | 58.375 | 93.4 | 23.35 | 116.75
15.1.13 | Isolador duplo para mastro D=2", tipo reforçado, aço galvanizado a fusão, referência PK 0025 fabricante PARAKLIN ou equivalente. | cj | 8 | 13.4 | 3.35 | 16.75 | 107.2 | 26.8 | 134
15.1.14 | Mastro D=2"x 4,80m, aço galvanizado a fusão, referência PK 0703 fabricante PARAKLIN ou equivalente. | cj | 2 | 143.2 | 35.8 | 179 | 286.4 | 71.6 | 358
15.1.15 | Conjunto para estaiamento de mastro para PR tipo FRANKLIN, com base para mastro D=2" (ref. PK-0031), braçadeira para 03 estais fixação em tubo D=2" (ref PK 0042), novo conjunto de 03 estais em cabo de aço galvanizado (ref. PK-0033), 03 fixadores para est | cj | 2 | 348.9 | 87.225 | 436.125 | 697.8 | 174.45 | 872.25
15.1.16 | Sinalizador duplo, corpo em alumínio fundido, vidro refrator cor rubi, com suporte galvanizado a fusão para fixação em mastro tubular D=2", ref. PK-0150 da PARAKLIN ou equivalente. | cj | 2 | 129.4 | 12.94 | 142.34 | 258.8 | 25.88 | 284.68
15.1.17 | Eletroduto PVC tipo rígido roscável, D=2" x 3m, NBR 6150 | pç | 6 | 21.4 | 5.35 | 26.75 | 128.4 | 32.1 | 160.5
15.1.18 | Braçadeira tipo "D" galvanizada a fusão, com fecho tipo cunha, para eletroduto D=2", com bucha S8 e parafuso cabeça fenda auto-tarraxante aço inox. | cj | 18 | 17.2 | 4.3 | 21.5 | 309.6 | 77.4 | 387
15.2 | INFRA-ESTRUTURA PARA IE / SA / SAL
15.2.1 | Leito para cabos galvanizado, largura 200 mm | m | 24 | 48.9 | 4.89 | 53.79 | 1173.6 | 117.36 | 1290.96
15.2.2 | Eletrocalha lisa galvanizada, com tampa, seção 100x50x3000mm (somente mão de obra). | pç | 5 | 0 | 6.95 | 6.95 | 0 | 34.75 | 34.75
15.2.3 | Eletrocalha lisa galvanizada, com tampa, seção 50x50x3000mm (somente mão de obra). | pç | 4 | 0 | 4.6 | 4.6 | 0 | 18.4 | 18.4
15.2.4 | Perfilado liso galvanizado, 38x38x6000mm. | pç | 32 | 64.52 | 2.1 | 66.62 | 2064.64 | 67.2 | 2131.84
15.2.5 | Tampa de encaixe sob pressão para perfilado liso galvanizado, dimensões 38x6000 mm. | pç | 32 | 22.45 | 2.245 | 24.695 | 718.4 | 71.84 | 790.24
15.2.6 | Eletroduto ferro galvanizado tipo leve D=2"x3000mm com luva. | pç | 2 | 51.3 | 5.13 | 56.43 | 102.6 | 10.26 | 112.86
15.2.7 | Eletroduto ferro galvanizado tipo leve D=1"x3000mm com luva. | pç | 9 | 17.6 | 1.76 | 19.36 | 158.4 | 15.84 | 174.24
15.2.8 | Eletroduto ferro galvanizado tipo leve D=3/4"x3000mm com luva. | pç | 114 | 8.7 | 0.87 | 9.57 | 991.8 | 99.18 | 1090.98
15.2.9 | Curva p/eletroduto ferro galvanizado tipo leve D=1", com luva. | pç | 14 | 5.85 | 0.585 | 6.435 | 81.9 | 8.19 | 90.09
15.2.10 | Curva p/eletroduto ferro galvanizado tipo leve D=3/4" com luva. | pç | 78 | 2.9 | 0.29 | 3.19 | 226.2 | 22.62 | 248.82
15.2.11 | Caixa aluminio fundido 10x10x6,5 cm, tampa parafusada, entradas roscadas para dutos 3/4" | pç | 17 | 15.8 | 3.16 | 18.96 | 268.6 | 53.72 | 322.32
15.2.12 | Condulete de alumínio 3/4", tipo X, com tampa cega parafusada, entradas roscadas adequadas a dutos D=3/4". | pç | 77 | 10.2 | 2.04 | 12.24 | 785.4 | 157.08 | 942.48
15.2.13 | Caixa de embutir, alumínio estampado, 4x4", ref.MASSARO ou equivalente. | pç | 6 | 3.15 | 12.6 | 15.75 | 18.9 | 75.6 | 94.5
15.2.14 | Caixa de embutir, alumínio estampado, 4x2", ref.MASSARO ou equivalente. | pç | 107 | 2.45 | 9.8 | 12.25 | 262.15 | 1048.6 | 1310.75
15.2.15 | Cantoneira galvanizada tipo ZZ alta, ref. 114-10-Z da MOPA ou equivalente. | pç | 480 | 2.2 | 1.1 | 3.3 | 1056 | 528 | 1584
15.2.16 | Gancho longo galvanizado para perfilado, ref. 114-61-Z da MOPA ou equivalente. | pç | 192 | 2.75 | 1.375 | 4.125 | 528 | 264 | 792
15.2.17 | Braçadeira para eletroduto tipo econômica, ref. 115-07-3/4-Z da MOPA ou equivalente. | pç | 288 | 2.5 | 1.25 | 3.75 | 720 | 360 | 1080
15.2.18 | Vergalhão rosca total galvanizado D=1/4"x3000mm, ref. 114-40-1/4-Z da MOPA ou equivalente. | pç | 160 | 7.5 | 3.75 | 11.25 | 1200 | 600 | 1800
15.2.19 | Bucha plástica D=8mm para concreto/alvenaria, ref. S8 da FISCHER ou equivalente. | pç | 960 | 0.05 | 0.2 | 0.25 | 48 | 192 | 240
15.2.20 | Parafuso galvanizado a fusão, cabeça sextavada, rosca soberba, D=1/4"x45mm | pç | 960 | 0.2 | 0.2 | 0.4 | 192 | 192 | 384
15.2.21 | Porca galvanizada sextavada D=1/4" | pç | 960 | 0.1 | 0.1 | 0.2 | 96 | 96 | 192
15.2.22 | Arruela lisa galvanizada D=1/4" | pç | 960 | 0.05 | 0.05 | 0.1 | 48 | 48 | 96
15.3 | SISTEMA DE ALARME E DETECÇÃO
15.3.1 | Cabo para alimentação blindado com fita poliester e condutor dreno 0,5 mm², isolação PVC/A 70ºC, cobertura PVC/E classe 105ºC, condutores sólidos de cobre têmpera mole 2 x 2,5 mm2, ref. CBN 9441 da ENGESUL ou equivalente. | m | 48 | 4.68 | 0.936 | 5.616 | 224.64 | 44.928 | 269.568
15.3.2 | Cabo para alimentação blindado com fita poliester e condutor dreno 0,5 mm², isolação PVC/A 70ºC, cobertura PVC/E classe 105ºC, condutores sólidos de cobre têmpera mole 2 x 1,5 mm2, ref. CBN 9441 da ENGESUL ou equivalente | m | 260 | 4.42 | 0.884 | 5.304 | 1149.2 | 229.84 | 1379.04
15.3.3 | Cabo para detecção blindado com fita poliester e condutor dreno 0,5 mm², isolação PVC/A 70ºC, cobertura PVC/E classe 105ºC, condutores sólidos de cobre têmpera mole 2 x 0,75 mm2, ref. CBN 9441 da ENGESUL ou equivalente. | m | 368 | 3.85 | 0.77 | 4.62 | 1416.8 | 283.36 | 1700.16
15.3.4 | Detector óptico de fumaça endereçável, sensibilidade 0,2 dB/m, de sobrepor, com led indicador da condição de operação, alimentação 24Vcc, ref. DFE 9441 da ENGESUL ou equivalente. | pç | 15 | 369.5 | 18.475 | 387.975 | 5542.5 | 277.125 | 5819.625
15.3.5 | Acionador manual tipo botoeira ("push button") endereçável, conforme especificação técnica, ref. ASE 9441 da ENGESUL ou equivalente. | pç | 8 | 212.8 | 10.64 | 223.44 | 1702.4 | 85.12 | 1787.52
15.3.6 | Sirene audio-visual ref. AVS 9441 da ENGESUL ou equiv. | pç | 8 | 108.2 | 10.82 | 119.02 | 865.6 | 86.56 | 952.16
15.3.7 | Sirene piezo-elétrica 90dB, IP 55, instalação externa. | pç | 3 | 67.5 | 6.75 | 74.25 | 202.5 | 20.25 | 222.75
15.3.8 | Central de detecção e alarme de incêndio tipo endereçável predial, certificada NBR 9441, com display LCD,conf. especificação técnica, ref.CP INC9441-04-80 da ENGESUL ou equivalente, incluindo ensaios e testes com simulações de todos os eventos do si | cj | 1 | 3268 | 650 | 3918 | 3268 | 650 | 3918
15.4 | ILUMINAÇÃO DE EMERGÊNCIA - SINALIZAÇÃO PARA ABANDONO
15.4.1 | Cabo cobre extra-flexível encordoamento classe 4, seção 6,0 mm2, NBR 6148, 750 V,capa externa cor verde. | m | 165 | 2.4 | 0.48 | 2.88 | 396 | 79.2 | 475.2
15.4.2 | Cabo cobre flexível 2,5 mm², NBR 6148, 750 V, capa externa cor verde. | m | 285 | 1.1 | 0.22 | 1.32 | 313.5 | 62.7 | 376.2
15.4.3 | Cabo para alimentação blindado com fita poliester e condutor dreno 0,5 mm², isolação PVC/A 70ºC, cobertura PVC/E classe 105ºC, condutores sólidos de cobre têmpera mole 2 x 2,5 mm2, ref. CBN 9441 da ENGESUL ou equivalente. | m | 740 | 4.68 | 0.936 | 5.616 | 3463.2 | 692.64 | 4155.84
15.4.4 | Bloco autônomo de sobrepor para iluminação de emergência 1x 9W fluorescente compacta / 600lm, alimentação 220 Vca, ref. PLO 419 da ENGESUL ou equivalente | pç | 76 | 117.6 | 11.76 | 129.36 | 8937.6 | 893.76 | 9831.36
15.4.5 | Bloco autônomo para sinalização de abandono de local, tipo pendente, difusor acrílico transparente, 2x5W incandescente, alimentação 220 Vca, fixação em suspensão contra forro/teto, hastes tubulares pintura epóxi branca, ref PSA 220 da ENGESUL ou equivalen | pç | 41 | 214 | 21.4 | 235.4 | 8774 | 877.4 | 9651.4
15.5 | SHPI - SISTEMA HIDRÁULICO PREVENTIVO DE INCÊNDIO
15.5.1 | Cotovelo 90º ø2.½ | pç | 15 | 43.55 |  | 43.55 | 653.25 | 0 | 653.25
15.5.2 | Caixa de Hidrante 60x90 cm | un | 2 | 175 |  | 175 | 350 | 0 | 350
15.5.3 | Mangueira de 20 m | un | 6 | 234 |  | 234 | 1404 | 0 | 1404
15.5.4 | Esguichos | un | 6 | 36 |  | 36 | 216 | 0 | 216
15.5.5 | Adaptadores | un | 6 | 34 |  | 34 | 204 | 0 | 204
15.5.6 | Hidrante de Recalque - tampa | un | 1 | 125 |  | 125 | 125 | 0 | 125
15.5.7 | Hidrante de Recalque - tampão com adaptador | cj | 1 | 110 |  | 110 | 110 | 0 | 110
15.5.8 | Luva ø2.½ | pç | 2 | 30.42 |  | 30.42 | 60.84 | 0 | 60.84
15.5.9 | Niple Duplo ø2.½ | pç | 2 | 24.05 |  | 24.05 | 48.1 | 0 | 48.1
15.5.10 | Registro Gaveta ø2.½ | pç | 1 | 229.32 |  | 229.32 | 229.32 | 0 | 229.32
15.5.11 | Registro Globo ø2.½ | pç | 6 | 116.22 |  | 116.22 | 697.32 | 0 | 697.32
15.5.12 | Tê 90º ø2.½ | pç | 6 | 52.52 |  | 52.52 | 315.12 | 0 | 315.12
15.5.13 | Tubo de Aço Galvanizado ø2.½ | m | 61 | 63.7 |  | 63.7 | 3885.7 | 0 | 3885.7
15.5.14 | Extintor portátil tipo pó químico, capacidade 4 kg, completo, incluindo suporte e sinalização de parede. | un | 21 | 110 |  | 110 | 2310 | 0 | 2310
15.5.15 | Extintor portátil tipo CO2, capacidade 4 kg, completo incluindo suporte e sinalização de parede | un | 22 | 370 |  | 370 | 8140 | 0 | 8140
15.5.16 | Mão de obra | vb | 1 |  | 10500 | 10500 | 0 | 10500 | 10500
[6 empty] | 0 | 0 | 0 | 0
16 | INST. SANITÁRIAS, ESGOTO E ÁGUAS PLUVIAIS | [7 empty] | 28219.331
| ESGOTO |  |  |  |  | 0 | 0 | 0 | 0
16.1 | Bolsa plástica clodal para Saída de W.C. Ø100 | pç | 17 | 1.3 |  | 1.3 | 22.1 | 0 | 22.1
16.2 | Caixa de Gordura | pç | 2 | 33.735 |  | 33.735 | 67.47 | 0 | 67.47
16.3 | Caixa Sifonada 150x150x50 | pç | 21 | 17.147 |  | 17.147 | 360.087 | 0 | 360.087
16.4 | Curva 45º Longa SN ø100 | pç | 17 | 21.216 |  | 21.216 | 360.672 | 0 | 360.672
16.5 | Curva 45º Longa SN ø50 | pç | 28 | 5.408 |  | 5.408 | 151.424 | 0 | 151.424
16.6 | Curva 45º Longa SN ø75 | pç | 1 | 15.028 |  | 15.028 | 15.028 | 0 | 15.028
16.7 | Curva 90º Curta ø100 | pç | 17 | 11.57 |  | 11.57 | 196.69 | 0 | 196.69
16.8 | Curva 45º SN ø40 | pç | 4 | 2.522 |  | 2.522 | 10.088 | 0 | 10.088
16.9 | Curva 90º Graus Curta SN ø40 | pç | 31 | 2.158 |  | 2.158 | 66.898 | 0 | 66.898
16.1 | Curva 90º Graus Curta SN ø50 | pç | 6 | 5.057 |  | 5.057 | 30.342 | 0 | 30.342
16.11 | Curva 90º Graus Curta SN ø75 | pç | 1 | 9.841 |  | 9.841 | 9.841 | 0 | 9.841
16.12 | Joelho 45º SN ø100 | pç | 10 | 4.771 |  | 4.771 | 47.71 | 0 | 47.71
16.13 | Joelho 45º SN ø40 | pç | 2 | 1.248 |  | 1.248 | 2.496 | 0 | 2.496
16.14 | Joelho 45º SN ø50 | pç | 5 | 1.885 |  | 1.885 | 9.425 | 0 | 9.425
16.15 | Joelho 45º SN ø75 | pç | 2 | 4.069 |  | 4.069 | 8.138 | 0 | 8.138
16.16 | Joelho 90º ø100 | pç | 9 | 4.771 |  | 4.771 | 42.939 | 0 | 42.939
16.17 | Joelho 90º ø50 | pç | 1 | 1.469 |  | 1.469 | 1.469 | 0 | 1.469
16.18 | Joelho 90º ø75 | pç | 7 | 3.497 |  | 3.497 | 24.479 | 0 | 24.479
16.19 | Joelho 90º com Vista SN ø100x50 | pç | 2 | 10.4 |  | 10.4 | 20.8 | 0 | 20.8
16.2 | Joelho 90º Curto SN ø100 | pç | 8 | 4.771 |  | 4.771 | 38.168 | 0 | 38.168
16.21 | Joelho 90º Curto SN ø40 | pç | 25 | 1.04 |  | 1.04 | 26 | 0 | 26
16.22 | Joelho 90º Curto SN ø50 | pç | 60 | 1.469 |  | 1.469 | 88.14 | 0 | 88.14
16.23 | Junção Simples ø100 | pç | 15 | 11.934 |  | 11.934 | 179.01 | 0 | 179.01
16.24 | Junção Simples ø75 | pç | 1 | 8.567 |  | 8.567 | 8.567 | 0 | 8.567
16.25 | Redução Excêntrica ø 100x50 | pç | 2 | 3.783 |  | 3.783 | 7.566 | 0 | 7.566
16.26 | Redução Excêntrica ø 100x75 | pç | 1 | 4.342 |  | 4.342 | 4.342 | 0 | 4.342
16.27 | Redução Excêntrica ø 75x50 | pç | 1 | 3.224 |  | 3.224 | 3.224 | 0 | 3.224
16.28 | Tê Sanitário ø 100 | pç | 16 | 8.996 |  | 8.996 | 143.936 | 0 | 143.936
16.29 | Tê Sanitário ø75x50 | pç | 16 | 6.877 |  | 6.877 | 110.032 | 0 | 110.032
16.3 | Tê SN ø 100x50 | pç | 21 | 7.865 |  | 7.865 | 165.165 | 0 | 165.165
16.31 | Tê SN ø 100x75 | pç | 9 | 8.151 |  | 8.151 | 73.359 | 0 | 73.359
16.32 | Tê SN ø 75x50 | pç | 2 | 6.877 |  | 6.877 | 13.754 | 0 | 13.754
16.33 | Tê SN ø50 | pç | 40 | 4.069 |  | 4.069 | 162.76 | 0 | 162.76
16.34 | Tê SN ø75 | pç | 5 | 7.592 |  | 7.592 | 37.96 | 0 | 37.96
16.35 | Tubulação ø100 | m | 215 | 8.45 |  | 8.45 | 1816.75 | 0 | 1816.75
16.36 | Tubulação ø40 | m | 38 | 2.99 |  | 2.99 | 113.62 | 0 | 113.62
16.37 | Tubulação ø50 | m | 98 | 5.265 |  | 5.265 | 515.97 | 0 | 515.97
16.38 | Tubulação ø75 | m | 80 | 6.825 |  | 6.825 | 546 | 0 | 546
16.39 | Mão de obra | vb | 1 |  | 6500 | 6500 | 0 | 6500 | 6500
| PLUVIAL |  |  |  |  | 0 | 0 | 0 | 0
16.4 | Curva 45º Longa SN ø100 | pç | 8 | 4.771 |  | 4.771 | 38.168 | 0 | 38.168
16.41 | Joelho 45º SN ø100 | pç | 7 | 4.771 |  | 4.771 | 33.397 | 0 | 33.397
16.42 | Joelho 90º ø100 | pç | 31 | 4.771 |  | 4.771 | 147.901 | 0 | 147.901
16.43 | Junção Simples ø100 | pç | 5 | 11.934 |  | 11.934 | 59.67 | 0 | 59.67
16.44 | Luvas ø100 | pç | 15 | 3.653 |  | 3.653 | 54.795 | 0 | 54.795
16.45 | Tê SN ø100 | pç | 3 | 8.996 |  | 8.996 | 26.988 | 0 | 26.988
16.45 | Tubulação ø100 | m | 135 | 8.45 |  | 8.45 | 1140.75 | 0 | 1140.75
16.47 | Mão de obra | vb | 1 |  | 3500 | 3500 | 0 | 3500 | 3500
| DRENOS DO AR CONDICIONADO |  |  |  |  | 0 | 0 | 0 | 0
16,48 | Joelho de 45º Soldável ø25 | pç | 50 | 0.832 |  | 0.832 | 41.6 | 0 | 41.6
16,49 | Joelho de 45º Soldável ø50 | pç | 22 | 3.991 |  | 3.991 | 87.802 | 0 | 87.802
16,50 | Joelho de 90º Soldável ø25 | pç | 119 | 0.455 |  | 0.455 | 54.145 | 0 | 54.145
16,51 | Joelho de 90º Soldável ø50 | pç | 32 | 3.25 |  | 3.25 | 104 | 0 | 104
16,52 | Luvas de Redução ø50x25 | pç | 2 | 1.963 |  | 1.963 | 3.926 | 0 | 3.926
16,53 | Tê de 90º de Redução ø 50x25 | pç | 159 | 5.33 |  | 5.33 | 847.47 | 0 | 847.47
16,54 | Tubulação ø25 | m | 470 | 2.21 |  | 2.21 | 1038.7 | 0 | 1038.7
16,55 | Tubulação ø50 | m | 305 | 8.32 |  | 8.32 | 2537.6 | 0 | 2537.6
16,56 | Mão de obra | vb | 1 |  | 6500 | 6500 | 0 | 6500 | 6500
[6 empty] | 0 | 0 | 0 | 0
17 | COMUNICAÇÃO VISUAL | [7 empty] | 46815
17.1 | Letreiro/Testeira Fachada | un | 1 | 4900 | 600 | 5500 | 4900 | 600 | 5500
17.2 | Elementos Blindex / barramento | m | 5.5 | 20 | 10 | 30 | 110 | 55 | 165
17.3 | Poste/Letreiro completo | un | 1 | 2650 | 600 | 3250 | 2650 | 600 | 3250
17.4 | Placas Diretivas de Parede | un | 12 | 120 | 60 | 180 | 1440 | 720 | 2160
17.5 | Placas Indicativas de Parede | un | 14 | 90 | 20 | 110 | 1260 | 280 | 1540
17.6 | Placas Indicativas de Porta | un | 93 | 45 | 15 | 60 | 4185 | 1395 | 5580
17.7 | Placas de Extintores de Incêndio | un | 44 | 45 | 15 | 60 | 1980 | 660 | 2640
17.8 | Totem “Pegue Um” | un | 4 | 1300 | 50 | 1350 | 5200 | 200 | 5400
17.8 | Numeradores de Guichês de Atendimento | un | 10 | 210 | 20 | 230 | 2100 | 200 | 2300
17.1 | Display de cartazes | un | 4 | 1500 | 50 | 1550 | 6000 | 200 | 6200
17,11 | Placa Diretório de Pavimentos | un | 1 | 1500 | 80 | 1580 | 1500 | 80 | 1580
17.12 | Totem Diretório de Piso | un | 5 | 1900 | 200 | 2100 | 9500 | 1000 | 10500
[6 empty] | 0 | 0 | 0 | 0
18 | INSTALAÇÃO DE TRANSPORTE VERTICAL | [7 empty] | 139940.76
18.1 | Elevador Modelo 5300 capacidade 11 pessoas | un | 1 | 124940.76 | 15000 | 139940.76 | 124940.76 | 15000 | 139940.76
[7 empty] | 0 | 0 | 0
19 | LIXO | [7 empty] | 5440
19.1 | Contentor de Cor Azul Claro (360 litros) | un | 6 | 600 |  | 600 | 3600 | 0 | 3600
19.2 | Contentor de Cor Azul Escuro (240 litros) | un | 4 | 360 |  | 360 | 1440 | 0 | 1440
19.3 | Contentor de Cor Cinza (120 litros) | un | 2 | 200 |  | 200 | 400 | 0 | 400
[6 empty] | 0 | 0 | 0 | 0
20 | EQUIPAMENTOS SANITÁRIOS E DE COZINHA | [7 empty] | 8798
20,1 | Vaso Sanitário com Caixa Aclopada | un | 2 | 290 | 50 | 340 | 580 | 100 | 680
20,2 | Vaso Sanitário Acessível | un | 2 | 320 | 50 | 370 | 640 | 100 | 740
20,3 | Assento Vasos Sanitários AP50 | un | 2 | 75 | 5 | 80 | 150 | 10 | 160
20,4 | Assento Vasos Sanitários Acessíveis | un | 2 | 90 | 10 | 100 | 180 | 20 | 200
20,5 | Ducha Higiênica | un | 2 | 145 | 15 | 160 | 290 | 30 | 320
20,6 | Cuba de Embutir | un | 4 | 80 | 20 | 100 | 320 | 80 | 400
20,7 | Caixa de Descarga de Embutir para Sanitários Acessíveis | un | 2 | 220 | 30 | 250 | 440 | 60 | 500
20,8 | Bancadas de Granito Sanitários | m² | 4 | 198 | 89 | 287 | 792 | 356 | 1148
20,9 | Espelho Sanitários | un | 4 | 95 | 15 | 110 | 380 | 60 | 440
20,10 | Barras de Apoio Inox | un | 2 | 210 | 15 | 225 | 420 | 30 | 450
20,11 | Torneira para Lavatório | un | 4 | 245 | 35 | 280 | 980 | 140 | 1120
20,12 | Válvula de Escoamento | un | 6 | 25 | 5 | 30 | 150 | 30 | 180
20,13 | Sifão para Lavatório | un | 4 | 90 | 10 | 100 | 360 | 40 | 400
20,14 | Ligação Flexível | un | 4 | 12 | 5 | 17 | 48 | 20 | 68
20,15 | Tubo de Ligação para Bacia (Vaso Sanitário) | un | 4 | 15 | 5 | 20 | 60 | 20 | 80
20,16 | Anel de Vedação para Bacia (Vaso Sanitário) | un | 4 | 12 | 3 | 15 | 48 | 12 | 60
20,17 | Conjunto de Fixação para Bacia (Vaso Sanitário) | un | 4 | 10 | 2 | 12 | 40 | 8 | 48
20,18 | Cabide | un | 4 | 65 | 8 | 73 | 260 | 32 | 292
20,19 | Dispenser para Papel Higiênico em rolos | un | 4 | 32 | 10 | 42 | 128 | 40 | 168
20,20 | Dispenser para Toalha de Papel Interfolhada | un | 4 | 36 | 10 | 46 | 144 | 40 | 184
20,21 | Dispenser para Sabonete Líquido | un | 4 | 37.5 | 10 | 47.5 | 150 | 40 | 190
20,22 | Bebedouro | un | 1 | 870 | 100 | 970 | 870 | 100 | 970
21 | LIMPEZA E VERIFICAÇÃO FINAL | [7 empty] | 2800
20,1 | Limpeza diária | vb | 1 | 400 | 1000 | 1400 | 400 | 1000 | 1400
20,2 | Limpeza e verificação final | vb | 1 | 400 | 1000 | 1400 | 400 | 1000 | 1400
| TOTAL GERAL....................................................................................................................... | [5 empty] | 843239.679 | 156760.3255 | 1000000.0045

## 1
O R Ç A M E N T O D I S C R I M I N A D O
PROPRIETÁRIO: | [5 empty] | LOCAL:
SUPERINTENDÊNCIA REGIONAL DO TRABALHO E EMPREGO/SC | [5 empty] | FLORIANÓPOLIS - SC
OBRA: | [6 empty] | LICITAÇÃO Nº: |  | DATA:
REFORMA E ADEQUAÇÃO FÍSICA DO EDIFÍCIO SEDE EM FLORIANÓPOLIS ( TÉRREO e SOBRE LOJA )
térreo/ sobreloja | DESCRIÇÃO | UN | QTDE | PREÇOS UNITÁRIOS |  |  | PREÇOS TOTAIS
|  |  |  | MATERIAL | MO | TOTAL | MATERIAL | MO | TOTAL
02 | IMPLANTAÇÃO E ADMINISTRAÇÃO | [7 empty] | 19594.85
2.1 | Administração e Mobilização | mês | 3 | 2000 |  | 2000 | 6000 | 0 | 6000
2.2 | Tapumes e Placa de Obra | vb | 1 | 1000 | 500 | 1500 | 1000 | 500 | 1500
2.3 | Demolição de lajes, escadas e vigas de concreto | m³ | 5.7 |  | 772 | 772 | 0 | 4400.4 | 4400.4
2.4 | Remoção de pavimentações | m² | 418.25 |  | 5 | 5 | 0 | 2091.25 | 2091.25
2.5 | Demolição de paredes internas | m² | 25 |  | 5 | 5 | 0 | 125 | 125
2.6 | Remoção de divisórias existentes | m² | 165 |  | 3 | 3 | 0 | 495 | 495
2.7 | Remoção de instalações de lógica, elétrica e telefonia existentes | vb | 1 |  | 900 | 900 | 0 | 900 | 900
2.8 | Remoção esquadrias existentes | m² | 43.32 |  | 10 | 10 | 0 | 433.2 | 433.2
2.9 | Retirada entulho (caçambas) | un | 5 | 90 | 20 | 110 | 450 | 100 | 550
2.1 | Rasgos para embutimento de tubulações | vb | 1 | 300 | 1500 | 1800 | 300 | 1500 | 1800
2.11 | As Built de todos os projetos | vb | 1 | 300 | 1000 | 1300 | 300 | 1000 | 1300
[6 empty] | 0 | 0 | 0 | 0
03 | ESTRUTURA | [7 empty] | 48000
3,1 | Concreto armado FcK 25 Mpa (forma, aço, escor. Desfor. | m3 | 40 | 1000 | 200 | 1200 | 40000 | 8000 | 48000
[6 empty] | 0 | 0 | 0 | 0
04 | ALVENARIA E OUTRAS VEDAÇÕES | [7 empty] | 1750
4,1 | Alvenaria de Tijolos Furados | m² | 70 | 15 | 10 | 25 | 1050 | 700 | 1750
05 | PAVIMENTAÇÃO | [7 empty] | 59683.25
5,1 | Soleiras e Peitoris Granito Amarelo Icaraí | ml | 11 | 185 | 15 | 200 | 2035 | 165 | 2200
5,2 | Bordas de Granito nos Degraus e Frisos | ml | 30.6 | 155 | 15 | 170 | 4743 | 459 | 5202
5,3 | Piso Porcelanato New age Natural | m² | 377 | 110 | 15 | 125 | 41470 | 5655 | 47125
5,4 | Piso Porcelanato New age Externo | m² | 41.25 | 110 | 15 | 125 | 4537.5 | 618.75 | 5156.25
06 | REVESTIMENTO | [7 empty] | 4330
6.1 | Chapisco, Emboço e Reboco | m² | 140 | 8 | 3 | 11 | 1120 | 420 | 1540
6.2 | Porcelanato Cimento Natural 30x60 cm | m² | 45 | 52 | 10 | 62 | 2340 | 450 | 2790
07 | DIVISÓRIAS, FORROS E PISOS-FALSOS | [7 empty] | 32850
7.1 | Forro de Fibra Mineral 62,5 x 62,5cm | m² | 328 | 55 | 7 | 62 | 18040 | 2296 | 20336
7.2 | Divisória Naval | m² | 56 | 48 | 7 | 55 | 2688 | 392 | 3080
7.3 | Divisória Gesso Acartonado | m² | 106 | 78 | 11 | 89 | 8268 | 1166 | 9434
08 | CARPINTARIA E MARCENARIA | [7 empty] | 30925
8.1 | Portas Internas Semiocas, com dobradiças | un | 5 | 145 | 20 | 165 | 725 | 100 | 825
8.2 | Portas Divisória Naval completa c/ ferragens | un | 10 | 190 | 20 | 210 | 1900 | 200 | 2100
8.3 | Balcões de Atendimento | m² | 40 | 650 | 50 | 700 | 26000 | 2000 | 28000
09 | SERRALHERIA | [7 empty] | 13775.5
9.1 | Janelas Alumínio Maxim-ar (J4 e J7) | m² | 1.44 | 300 | 25 | 325 | 432 | 36 | 468
9.2 | Janelas Basculantes de Alumínio (J1, J3, J5 e J9) | m² | 3.54 | 400 | 25 | 425 | 1416 | 88.5 | 1504.5
9.3 | Corrimão Escadas Internas | ml | 17.55 | 50 | 10 | 60 | 877.5 | 175.5 | 1053
9.4 | Corrimão e Guarda-Corpos Rampa | ml | 43 | 230 | 20 | 250 | 9890 | 860 | 10750
10 | FERRAGENS | [7 empty] | 525
10.1 | Ferragem Tipo Fechadura para Porta Interna | cj | 5 | 85 | 20 | 105 | 425 | 100 | 525
11 | VIDRAÇARIA | [7 empty] | 279.68
11.1 | Vidro Comum Liso | m² | 6.08 | 40 | 6 | 46 | 243.2 | 36.48 | 279.68
12 | PINTURA | [7 empty] | 7251
12.1 | Pintura Acrílica com Emassamento | m² | 425 | 10 | 5 | 15 | 4250 | 2125 | 6375
12.2 | Pintura Acrílica sem Emassamento | m² | 45 | 8 | 4 | 12 | 360 | 180 | 540
12.3 | Esmalte Sintético com Emassamento | m² | 16.8 | 14 | 6 | 20 | 235.2 | 100.8 | 336
13 | INST. ELETRICAS, MECÂNICAS, TELECOMUNICAÇÕES E INFORMATICA | [7 empty] | 441387.7525
13.1 | CABEAMENTO ESTRUTURADO
13.1.1 | INFRA-ESTRUTURA
13.1.1.1 | Leito para cabos galvanizado, largura 300 mm | m | 6 | 53.5 | 5.35 | 58.85 | 321 | 32.1 | 353.1
13.1.1.2 | Leito para cabos galvanizado, largura 200 mm | m | 6 | 47 | 4.7 | 51.7 | 282 | 28.2 | 310.2
13.1.1.3 | Eletrocalha lisa galvanizada, com tampa, seção 100x50x3000mm (somente mão de obra). | pç | 10 | 0 | 6.95 | 6.95 | 0 | 69.5 | 69.5
13.1.1.4 | Eletrocalha lisa galvanizada, com tampa, seção 50x50x3000mm (somente mão de obra). | pç | 10 | 0 | 4.6 | 4.6 | 0 | 46 | 46
13.1.1.5 | Eletroduto ferro galvanizado tipo leve D=2"x3000mm com luva. | pç | 1 | 51.3 | 10.26 | 61.56 | 51.3 | 10.26 | 61.56
13.1.1.6 | Eletroduto ferro galvanizado tipo leve D=1.1/2"x3000mm com luva. | pç | 2 | 38.4 | 7.68 | 46.08 | 76.8 | 15.36 | 92.16
13.1.1.7 | Eletroduto ferro galvanizado tipo leve D=1.1/4"x3000mm com luva. | pç | 1 | 29.7 | 5.94 | 35.64 | 29.7 | 5.94 | 35.64
13.1.1.8 | Eletroduto ferro galvanizado tipo leve D=1"x3000mm com luva. | pç | 10 | 17.6 | 3.52 | 21.12 | 176 | 35.2 | 211.2
13.1.1.9 | Eletroduto ferro galvanizado tipo leve D=3/4"x3000mm com luva. | pç | 9 | 8.7 | 1.74 | 10.44 | 78.3 | 15.66 | 93.96
13.1.1.10 | Curva para eletroduto ferro galvanizado tipo leve D=1", com luva. | pç | 12 | 5.85 | 1.17 | 7.02 | 70.2 | 14.04 | 84.24
13.1.1.11 | Curva para eletroduto ferro galvanizado tipo leve D=3/4" com luva. | pç | 27 | 2.9 | 0.58 | 3.48 | 78.3 | 15.66 | 93.96
13.1.1.12 | Cantoneira galvanizada tipo ZZ alta, ref. 114-10-Z da MOPA ou equivalente. | pç | 144 | 2.2 | 1.1 | 3.3 | 316.8 | 158.4 | 475.2
13.1.1.13 | Suporte vertical galvanizado para eletrocalha, ref. 139-03-0100-Z da MOPA ou equivalente. | pç | 32 | 3.8 | 1.9 | 5.7 | 121.6 | 60.8 | 182.4
13.1.1.14 | Suporte vertical galvanizado para eletrocalha, ref. 139-03-0050-Z da MOPA ou equivalente. | pç | 40 | 3.8 | 1.9 | 5.7 | 152 | 76 | 228
13.1.1.15 | Braçadeira para eletroduto tipo econômica, ref. 115-07-3/4-Z da MOPA ou equivalente. | pç | 70 | 2.5 | 1.25 | 3.75 | 175 | 87.5 | 262.5
13.1.1.16 | Vergalhão rosca total galvanizado D=1/4"x3000mm, ref. 114-40-1/4-Z da MOPA ou equivalente. | pç | 50 | 7.5 | 1.875 | 9.375 | 375 | 93.75 | 468.75
13.1.1.17 | Bucha plástica D=8mm para concreto/alvenaria, ref. S8 da FISCHER ou equivalente. | pç | 300 | 0.05 | 0.4 | 0.45 | 15 | 120 | 135
13.1.1.18 | Parafuso galvanizado a fusão, cabeça sextavada, rosca soberba, D=1/4"x45mm | pç | 300 | 0.2 | 0.2 | 0.4 | 60 | 60 | 120
13.1.1.19 | Porca galvanizada sextavada D=1/4" | pç | 300 | 0.1 | 0.1 | 0.2 | 30 | 30 | 60
13.1.1.20 | Arruela lisa galvanizada D=1/4" | pç | 300 | 0.05 | 0.05 | 0.1 | 15 | 15 | 30
13.1.1.21 | Duto de piso galvanizado, seção 70x25x4000mm, ref. MOPA ou equivalente, instalação embutida no piso. | pç | 35 | 65.85 | 13.17 | 79.02 | 2304.75 | 460.95 | 2765.7
13.1.1.22 | Curva 45º para duto de piso galvanizado, seção 70x25, ref. MOPA ou equivalente, instalação embutida no piso. | pç | 13 | 26.9 | 5.38 | 32.28 | 349.7 | 69.94 | 419.64
13.1.1.23 | Conector adaptador eletroduto/duto de piso galvanizado seção 70x25, ref. MOPA ou equivalente, instalação embutida no piso. | pç | 20 | 26.14 | 5.228 | 31.368 | 522.8 | 104.56 | 627.36
13.1.1.24 | Caixa de passagem para cruzamento/derivação de duto de piso galvanizado, seção 2x(70x25), ref. MOPA ou equivalente, instalação embutida no piso, com tampa. | pç | 5 | 101.1 | 20.22 | 121.32 | 505.5 | 101.1 | 606.6
13.1.1.25 | Duto de piso alumínio pintado epóxi cor branca, seção 73x45mm, ref. DUTOTEC ou equivalente, instalação sobreposta tipo rodapé técnico. | m | 105 | 45.7 | 4.57 | 50.27 | 4798.5 | 479.85 | 5278.35
13.1.1.26 | Duto de piso alumínio pintado epóxi cor branca, seção 73x25mm, ref. DUTOTEC ou equivalente, instalação sobreposta tipo rodapé técnico. | m | 120 | 26.95 | 2.695 | 29.645 | 3234 | 323.4 | 3557.4
13.1.1.27 | Perfil tampa alumínio pintado epóxi cor branca, largura 73mm, ref. DUTOTEC ou equivalente, encaixe sob pressão. | m | 200 | 15.3 | 1.53 | 16.83 | 3060 | 306 | 3366
13.1.1.28 | Caixa aluminio fundido 20 x 20 x 10 cm, tampa parafusada, entradas roscadas para dutos 3/4" a 2". | pç | 1 | 51.3 | 10.26 | 61.56 | 51.3 | 10.26 | 61.56
13.1.1.29 | Caixa aluminio fundido 15 x 15 x 10 cm, tampa parafusada, entradas roscadas para dutos 3/4" a 1.1/4". | pç | 6 | 37.5 | 7.5 | 45 | 225 | 45 | 270
13.1.1.30 | Caixa aluminio fundido 10x10x6,5 cm, tampa parafusada, entradas roscadas para dutos 3/4" a 1". | pç | 8 | 15.8 | 3.16 | 18.96 | 126.4 | 25.28 | 151.68
13.1.1.31 | Caixa aluminio fundido 10x10x5 cm, para piso, sem tampa, entradas roscadas para dutos 3/4" a 1". | pç | 2 | 11.3 | 2.26 | 13.56 | 22.6 | 4.52 | 27.12
13.1.1.32 | Condulete de alumínio 3/4", tipo X, com tampa cega parafusada, entradas roscadas adequadas a dutos D=3/4". | pç | 3 | 10.2 | 2.04 | 12.24 | 30.6 | 6.12 | 36.72
13.1.1.33 | Caixa PVC 4x4", com orelhas metálicas, ref. 6890 24 LEGRAND ou equivalente | pç | 35 | 3.15 | 6.3 | 9.45 | 110.25 | 220.5 | 330.75
13.1.1.34 | Caixa PVC 4x2", com orelhas metálicas, ref. 6890 14 LEGRAND ou equivalente | pç | 6 | 2.45 | 4.9 | 7.35 | 14.7 | 29.4 | 44.1
13.1.1.35 | Placa cega para caixa 4x4" em PVC de embutir, com suporte, ref. 6121 24 / 6185 10 linha PIALPLUS da LEGRAND ou equivalente. | pç | 2 | 3.32 | 1.66 | 4.98 | 6.64 | 3.32 | 9.96
13.1.1.36 | Placa cega para caixa 4x2" em PVC de embutir, com suporte, ref. 6121 22 / 6185 00 linha PIALPLUS da LEGRAND ou equivalente. | pç | 4 | 2.36 | 1.18 | 3.54 | 9.44 | 4.72 | 14.16
13.1.2 | CABEAMENTO / CONECTIVIDADE
13.1.2.1 | Suporte ABS 4x2" tipo alto, para 02 tomadas fêmeas RJ 45 Cat.6, encaixe sobre duto 73mm. | pç | 25 | 9.05 | 0.905 | 9.955 | 226.25 | 22.625 | 248.875
13.1.2.2 | Acabamento em latão para caixa alumínio fundido 4x4" de embutir em piso, com suporte para 02 tomadas redonda RJ 45 cat. 6, tampa basculante, acabamento cromado. | cj | 1 | 18.75 | 1.875 | 20.625 | 18.75 | 1.875 | 20.625
13.1.2.3 | Caixa para tomadas de embutir em piso, em alumínio fundido, com quadro e tampa basculante, com suporte para até 03 tomadas RJ 45 cat. 6 e 03 tomadas quadradas 2P+T, passagem para 02 dutos 70x35mm, ref. 145-01 da MOPA ou equivalente. | cj | 34 | 119.75 | 14.9688 | 134.7188 | 4071.5 | 508.9375 | 4580.4375
13.1.2.4 | Tomada RJ 45 fêmea categoria 6, oito pinos, pinagem 568-A, instalação em caixa de piso ou suporte ABS, ref. FURUKAWA ou equivalente. | pç | 120 | 24.46 | 6.115 | 30.575 | 2935.2 | 733.8 | 3669
13.1.2.5 | Placa cega para caixa 4x2" em PVC de embutir, com suporte, ref. 6121 22 / 6185 00 linha PIALPLUS da LEGRAND ou equivalente. | pç | 2 | 2.36 | 0.59 | 2.95 | 4.72 | 1.18 | 5.9
13.1.2.6 | Cabo par trançado UTP 4 pares, Cat.6, ref. FURUKAWA ou equivalente. | m | 4500 | 2.35 | 0.47 | 2.82 | 10575 | 2115 | 12690
13.1.2.7 | Cabo multipares para telefonia, tipo CI 50-50p, ref. FURUKAWA ou equivalente para Interligação do rack ao DG-TEL, conforme especificação técnica. | m | 10 | 4.8 | 2.4 | 7.2 | 48 | 24 | 72
13.1.2.8 | Cabo multipares para telefonia, tipo CTP APL 50-100p, ref. FURUKAWA ou equivalente para Interligação do DG-TEL do prédio sede ao armário de conexão da concessionária, conforme especificação técnica. | m | 24 | 11.45 | 2.29 | 13.74 | 274.8 | 54.96 | 329.76
13.1.2.9 | RACK padrão 19", altura 44 Us, tipo soleira, laterais e fundo ventilados removíveis, porta com policarbonato transparente, com 02 bandejas deslizantes, 10 guias p/ cabos horizontais, 02 guias para cabos verticais, régua com 08 tomadas NEMA 5-15R. | cj | 2 | 1675 | 167.5 | 1842.5 | 3350 | 335 | 3685
13.1.2.10 | RACK padrão 19", altura 12 Us, tipo BRACKET, laterais e fundo ventilados removíveis, porta com policarbonato transparente, com 02 bandejas, 4 guias p/ cabos horizontais, régua com 04 tomadas NEMA 5-15R. | cj | 2 | 392 | 39.2 | 431.2 | 784 | 78.4 | 862.4
13.1.2.11 | Patch-Pannel Cat. 6 para Rack 19" com portas RJ45 (fêmea) na parte frontal e conexão para cabos na parte traseira, de 24 portas com plaquetas de identificação. | pç | 6 | 680 | 170 | 850 | 4080 | 1020 | 5100
13.1.2.12 | Patch-Cord Cat.6 extra-flexível c/ conector macho RJ45 em uma extremidade e conexão traseira, 2 metros (Patch-Hub) | pç | 40 | 5.52 | 2.76 | 8.28 | 220.8 | 110.4 | 331.2
13.1.2.13 | Patch Cord Cat.6 extra-flexível c/ conectores macho RJ45 nas extremidades, 2,5 metros - cor amarela (dados) | pç | 40 | 5.2 | 0.52 | 5.72 | 208 | 20.8 | 228.8
13.1.2.14 | Patch Cord extra-flexível c/ conectores macho RJ45 nas extremidades, 2,5 metros - cor verde (telefonia) | pç | 26 | 5.2 | 0.52 | 5.72 | 135.2 | 13.52 | 148.72
13.1.2.15 | Cabo de fibra óptica multimodo uso interno/externo, padrão 62,5/125 x 12F, ref. FIBER-LAN 28370035 da FURUKAWA ou equivalente. | m | 72 | 11.8 | 2.95 | 14.75 | 849.6 | 212.4 | 1062
13.1.2.16 | Conector SC para FO, ref. FURUKAWA ou equivalente, com fusão inclusa. | pç | 12 | 51.3 | 12.825 | 64.125 | 615.6 | 153.9 | 769.5
13.1.2.17 | Patch Cord Duplex c/ conector macho SC nas 02 extremidades, 08 metros, ref . FURUKAWA ou equivalente. | pç | 4 | 94.2 | 23.55 | 117.75 | 376.8 | 94.2 | 471
13.1.2.18 | Distribuidor Interno Óptico para 12 fibras multimodo, montado em bandeja deslizante padrão 19", ref. FURUKAWA ou equivalente. | cj | 1 | 1440 | 360 | 1800 | 1440 | 360 | 1800
13.1.2.19 | Distribuidor Interno Óptico para 4 fibras multimodo, montado em bandeja deslizante padrão 19", ref. FURUKAWA ou equivalente. | cj | 2 | 695 | 173.75 | 868.75 | 1390 | 347.5 | 1737.5
13.1.2.20 | Bloco IDC para conexão de cabos de telefonia, tipo BARGOA -10p, de corte. | pç | 20 | 23.2 | 2.32 | 25.52 | 464 | 46.4 | 510.4
13.1.2.21 | Bastidor e barramento para fusível, próprio para bloco de corte 10p IDC 110. | cj | 6 | 11.85 | 1.185 | 13.035 | 71.1 | 7.11 | 78.21
13.1.2.22 | Protetor contra surtos,à gás, encaixe em bloco de corte IDC 110. | pç | 4 | 12.4 | 1.24 | 13.64 | 49.6 | 4.96 | 54.56
13.1.2.23 | Quadro de Telefonia, de sobrepor, dim. 800x800x135 mm, ref. TLBE-5 FP da CEMAR, com aneis guias e barra de terra dim.100x15x2 mm. | cj | 1 | 334 | 83.5 | 417.5 | 334 | 83.5 | 417.5
13.1.2.24 | Switch 24 portas Cat.6 tipo "stackable", com entradas/saídas ópticas, ref. CATALYST da CISCO ou equivalente. | cj | 6 | 1725 | 431.25 | 2156.25 | 10350 | 2587.5 | 12937.5
13.1.3 | REDE DEDICADA
13.1.3.1 | Suporte ABS 4x2" tipo alto, para 02 tomadas NEMA 5-15R, encaixe sobre duto 73mm. | pç | 24 | 6.7 | 1.34 | 8.04 | 160.8 | 32.16 | 192.96
13.1.3.2 | Acabamento em latão para caixa alumínio fundido 4x4" de embutir em piso, com suporte para 01 tomada redonda NEMA 5-15R, tampa basculante, acabamento cromado. | cj | 2 | 18.75 | 3.75 | 22.5 | 37.5 | 7.5 | 45
13.1.3.3 | Tomada 2P+T NEMA 5-15R, 15A/250V, redonda, ref. 543 13 da LEGRAND. | pç | 50 | 3.7 | 0.74 | 4.44 | 185 | 37 | 222
13.1.3.4 | Módulo com tomada 2P+T NEMA 5-15R, 01 posto, ref. 6150-14 linha modular PIALPLUS da LEGRAND ou equivalente. | pç | 6 | 7.1 | 1.42 | 8.52 | 42.6 | 8.52 | 51.12
13.1.3.5 | Placa 4x2", linha modular PIALPLUS, 2 postos separados, com suporte, ref. 6121 22 / 6185 06 da LEGRAND. | pç | 4 | 1.85 | 0.37 | 2.22 | 7.4 | 1.48 | 8.88
13.1.3.6 | Cabo flexível seção 6,0 mm2, NBR 6148, 750V | m | 288 | 2.7 | 0.27 | 2.97 | 777.6 | 77.76 | 855.36
13.1.3.7 | Cabo flexível seção 2,5 mm2, NBR 6148, 750V | m | 2800 | 1.1 | 0.11 | 1.21 | 3080 | 308 | 3388
13.1.3.8 | No-Break 30 kVA, entrada 380/220V, microprocessado inteligente, On Line Dupla Conversão, Forma de Onda Senoidal Pura, Variação de tensão de entrada +/- 15%, Fator de potencia de saída 0,8, Retificador 6 pulsos, modulos IGBT no inversor, Chave Estatica automática, By Pass Automatico e manual, Painel LCD, possibilidade de paralelismo e monitoramento a distancia. Ref. SAI 70/30 da LACERDA SISTEMAS ou equivalente. | cj | 1 | 47901 | 958.02 | 48859.02 | 47901 | 958.02 | 48859.02
13.1.3.9 | Banco de baterias (32 unidades de 33Ah) tipo livre de manutenção. | cj | 1 | 20375 | 407.5 | 20782.5 | 20375 | 407.5 | 20782.5
13.2 | ILUMINAÇÃO - TOMADAS - PONTOS DE FORÇA
13.2.1 | INFRA-ESTRUTURA
13.2.1.1 | Leito para cabos galvanizado, largura 400 mm | m | 10 | 55.25 | 5.525 | 60.775 | 552.5 | 55.25 | 607.75
13.2.1.2 | Eletrocalha lisa galvanizada, seção 400x50x3000mm. | pç | 1 | 121.7 | 12.17 | 133.87 | 121.7 | 12.17 | 133.87
13.2.1.3 | Eletrocalha lisa galvanizada, com tampa, seção 100x50x3000mm (somente mão de obra). | pç | 10 | 0 | 6.95 | 6.95 | 0 | 69.5 | 69.5
13.2.1.4 | Eletrocalha lisa galvanizada, com tampa, seção 50x50x3000mm (somente mão de obra). | pç | 4 | 0 | 4.6 | 4.6 | 0 | 18.4 | 18.4
13.2.1.5 | Perfilado liso galvanizado, 38x38x6000mm. | pç | 36 | 64.52 | 2.1 | 66.62 | 2322.72 | 75.6 | 2398.32
13.2.1.6 | Tampa de encaixe sob pressão para eletrocalha galvanizada lisa tipo "C", 400mm x 3000mm. | pç | 1 | 48.7 | 9.74 | 58.44 | 48.7 | 9.74 | 58.44
13.2.1.7 | Tampa de encaixe sob pressão para perfilado liso galvanizado, dimensões 38x6000 mm. | pç | 36 | 22.45 | 2.245 | 24.695 | 808.2 | 80.82 | 889.02
13.2.1.8 | Eletroduto ferro galvanizado tipo semi pesado, galvanizado a fusão, NBR 5580 D=2.1/2"x3000mm, com luva | pç | 1 | 264 | 26.4 | 290.4 | 264 | 26.4 | 290.4
13.2.1.9 | Curva ferro galvanizado tipo semi pesado, galvanizado a fusão, NBR 5580 D=2.1/2", com luva | pç | 1 | 88 | 8.8 | 96.8 | 88 | 8.8 | 96.8
13.2.1.10 | Eletroduto ferro galvanizado tipo semi pesado, galvanizado a fusão, NBR 5580 D=1.1/2"x3000mm, com luva | pç | 4 | 196 | 19.6 | 215.6 | 784 | 78.4 | 862.4
13.2.1.11 | Eletroduto ferro galvanizado tipo leve D=1.1/2"x3000mm com luva. | pç | 2 | 38.4 | 3.84 | 42.24 | 76.8 | 7.68 | 84.48
13.2.1.12 | Eletroduto ferro galvanizado tipo leve D=1.1/4"x3000mm com luva. | pç | 6 | 29.7 | 2.97 | 32.67 | 178.2 | 17.82 | 196.02
13.2.1.13 | Eletroduto ferro galvanizado tipo leve D=1"x3000mm com luva. | pç | 6 | 17.6 | 1.76 | 19.36 | 105.6 | 10.56 | 116.16
13.2.1.14 | Eletroduto ferro galvanizado semi-pesado NBR 5580 D=3/4"x3000mm com luva. | pç | 10 | 34.8 | 3.48 | 38.28 | 348 | 34.8 | 382.8
13.2.1.15 | Eletroduto ferro galvanizado tipo leve D=3/4"x3000mm com luva. | pç | 40 | 8.7 | 0.87 | 9.57 | 348 | 34.8 | 382.8
13.2.1.16 | Curva para eletroduto ferro galvanizado tipo leve D=1", com luva. | pç | 6 | 5.85 | 0.585 | 6.435 | 35.1 | 3.51 | 38.61
13.2.1.17 | Curva para eletroduto ferro galvanizado tipo leve D=3/4" com luva. | pç | 32 | 2.9 | 0.29 | 3.19 | 92.8 | 9.28 | 102.08
13.2.1.18 | Cantoneira galvanizada tipo ZZ alta, ref. 114-10-Z da MOPA ou equivalente. | pç | 300 | 2.2 | 1.1 | 3.3 | 660 | 330 | 990
13.2.1.19 | Suporte vertical galvanizado para eletrocalha, ref. 139-03-0100-Z da MOPA ou equivalente. | pç | 30 | 3.8 | 1.9 | 5.7 | 114 | 57 | 171
13.2.1.20 | Suporte vertical galvanizado para eletrocalha, ref. 139-03-0050-Z da MOPA ou equivalente. | pç | 10 | 3.8 | 1.9 | 5.7 | 38 | 19 | 57
13.2.1.21 | Gancho longo galvanizado para perfilado, ref. 114-61-Z da MOPA ou equivalente. | pç | 220 | 2.75 | 1.375 | 4.125 | 605 | 302.5 | 907.5
13.2.1.22 | Braçadeira para eletroduto tipo econômica, ref. 115-07-3/4-Z da MOPA ou equivalente. | pç | 120 | 2.5 | 1.25 | 3.75 | 300 | 150 | 450
13.2.1.23 | Vergalhão rosca total galvanizado D=1/4"x3000mm, ref. 114-40-1/4-Z da MOPA ou equivalente. | pç | 100 | 7.5 | 3.75 | 11.25 | 750 | 375 | 1125
13.2.1.24 | Bucha plástica D=8mm para concreto/alvenaria, ref. S8 da FISCHER ou equivalente. | pç | 600 | 0.05 | 0.2 | 0.25 | 30 | 120 | 150
13.2.1.25 | Parafuso galvanizado a fusão, cabeça sextavada, rosca soberba, D=1/4"x45mm | pç | 600 | 0.2 | 0.2 | 0.4 | 120 | 120 | 240
13.2.1.26 | Porca galvanizada sextavada D=1/4" | pç | 600 | 0.1 | 0.1 | 0.2 | 60 | 60 | 120
13.2.1.27 | Arruela lisa galvanizada D=1/4" | pç | 600 | 0.05 | 0.05 | 0.1 | 30 | 30 | 60
13.2.1.28 | Caixa aluminio fundido 30 x 30 x 12 cm, tampa parafusada, entradas roscadas para dutos 1.1/4" a 2.1/2". | pç | 2 | 90.1 | 18.02 | 108.12 | 180.2 | 36.04 | 216.24
13.2.1.29 | Caixa aluminio fundido 20 x 20 x 10 cm, tampa parafusada, entradas roscadas para dutos 3/4" a 2". | pç | 3 | 51.3 | 10.26 | 61.56 | 153.9 | 30.78 | 184.68
13.2.1.30 | Caixa aluminio fundido 15 x 15 x 10 cm, tampa parafusada, entradas roscadas para dutos 3/4" a 1.1/4" | pç | 4 | 37.5 | 7.5 | 45 | 150 | 30 | 180
13.2.1.31 | Caixa aluminio fundido 10x10x6,5 cm, tampa parafusada, entradas roscadas para dutos 3/4" e 1". | pç | 12 | 15.8 | 3.16 | 18.96 | 189.6 | 37.92 | 227.52
13.2.1.32 | Condulete de alumínio 3/4", tipo X, com tampa cega parafusada, entradas roscadas adequadas a dutos D=3/4". | pç | 40 | 10.2 | 2.04 | 12.24 | 408 | 81.6 | 489.6
13.2.1.33 | Caixa PVC 4x4", com orelhas metálicas, ref. 6890 24 LEGRAND ou equivalente | pç | 4 | 3.15 | 12.6 | 15.75 | 12.6 | 50.4 | 63
13.2.1.34 | Caixa PVC 4x2", com orelhas metálicas, ref. 6890 14 LEGRAND ou equivalente | pç | 40 | 2.45 | 9.8 | 12.25 | 98 | 392 | 490
13.2.1.35 | Caixa PVC octogonal, com orelhas metálicas, ref. 6890 24 LEGRAND ou equivalente | pç | 4 | 3.15 | 12.6 | 15.75 | 12.6 | 50.4 | 63
13.2.2 | LUMINÁRIAS
13.2.2.1 | Luminária fluorescente 2x32W pendente, IP 65, em ABS com difusor de acrílico alto impacto. | un |  | 139.6 | 13.96 | 153.56 | 0 | 0 | 0
13.2.2.2 | Luminária fluorescente 2x32W de sobrepor, conforme especificação. | un |  | 111.6 | 12.5 | 124.1 | 0 | 0 | 0
13.2.2.3 | Luminária fluorescente 2x32W de embutir, conforme especificação. | un | 4 | 106.25 | 12.5 | 118.75 | 425 | 50 | 475
13.2.2.4 | Luminária fluorescente 2x16W pendente, IP 65, em ABS com difusor de acrílico alto impacto. | un |  | 83.8 | 8.38 | 92.18 | 0 | 0 | 0
13.2.2.5 | Luminária fluorescente 2x16W de sobrepor, conforme especificação técnica. | un |  | 67.4 | 6.74 | 74.14 | 0 | 0 | 0
13.2.2.6 | Luminária fluorescente 2x16W de embutir, conforme especificação técnica. | un | 6 | 64.2 | 6.42 | 70.62 | 385.2 | 38.52 | 423.72
13.2.2.7 | Luminária fluorescente 4x16W de embutir, conforme especificação técnica. | un | 84 | 115.5 | 11.55 | 127.05 | 9702 | 970.2 | 10672.2
13.2.2.8 | Luminária tipo arandela, corpo e grade em alumínio fundido pintado epóxi branco, difusor em vidro fosco, ref. F 5047-G da LUSTRES PROJETO, a ser equipada com incandescente 1x60 W. | un | 2 | 70.2 | 7.02 | 77.22 | 140.4 | 14.04 | 154.44
13.2.2.9 | Luminária pendente circular, corpo e grade em alumínio pintado epóxi branco, com vidro difusor leitoso, suspensão por cabo de aço plastificado, para 01 lâmpada FL 26W / E27, ref. B 1031 da LUSTRES PROJETO ou equivalente. | un |  | 88.4 | 8.84 | 97.24 | 0 | 0 | 0
13.2.2.10 | Luminária cilindrica de sobrepor, corpo em alumínio pintado epóxi branco, refletor em alumínio repuxado e vidro difusor liso, para 01 lâmpada halógena 150W base R7s, ref. RNO 651150 da LUMICENTER ou equivalente . | un | 5 | 79.8 | 7.98 | 87.78 | 399 | 39.9 | 438.9
13.2.2.11 | Projetor retangular de sobrepor, corpo em alumínio pintado epóxi preto, refletor em alumínio repuxado e vidro temperado liso, para 01 lâmpada halógena 300W base R7s, ref. PRJ 1801HA da LUMICENTER ou equivalente . | un |  | 131.7 | 13.17 | 144.87 | 0 | 0 | 0
13.2.2.12 | Reator eletrônico p/ fluorescentes 2x16 W dimerizável ref. HF 2x18/230-240 DIM da OSRAM ou equivalente | un |  | 198 | 19.8 | 217.8 | 0 | 0 | 0
13.2.2.13 | Reator eletrônico 2 x 32 W conforme especificação técnica | un |  | 51.25 | 5.125 | 56.375 | 0 | 0 | 0
13.2.2.14 | Reator eletrônico 2 x 16 W conforme especificação técnica | un |  | 51.25 | 5.125 | 56.375 | 0 | 0 | 0
13.2.2.15 | Lâmpada fluorescente tubular 32W conforme especificação técnica. | un | 8 | 9.75 | 1.03 | 10.78 | 78 | 8.24 | 86.24
13.2.2.16 | Lâmpada fluorescente tubular 16W tipo "energy saver" conforme especificação técnica. | un | 348 | 9.75 | 0.975 | 10.725 | 3393 | 339.3 | 3732.3
13.2.2.17 | Lâmpada incandescente 60W-220V, tipo cristal, com filamento reforçado conforme especificação técnica. | un | 2 | 2.25 | 0.5625 | 2.8125 | 4.5 | 1.125 | 5.625
13.2.2.18 | Lâmpada fluorescente compacta 26W / E27conforme especificação técnica. | un |  | 19.8 | 1.03 | 20.83 | 0 | 0 | 0
13.2.2.19 | Lâmpada halógena 300W base R7s, ref. HALOLINE da OSRAM ou equivalente. | un |  | 9.4 | 0.94 | 10.34 | 0 | 0 | 0
13.2.2.20 | Lâmpada halógena 150W base R7s, ref. HALOLINE da OSRAM ou equivalente. | un | 5 | 7.85 | 0.785 | 8.635 | 39.25 | 3.925 | 43.175
13.2.3 | INTERRUPTORES, TOMADAS DE USO GERAL E PONTOS DE FORÇA PARA AR CONDICIONADO
13.2.3.1 | Caixa para tomada redonda, montagem em perfilado 38x38mm, com acessórios galvanizados para fixação, ref. 11426-Z da MOPA ou equivalente. | un | 200 | 4.9 | 0.98 | 5.88 | 980 | 196 | 1176
13.2.3.2 | Suporte ABS 4x2" tipo alto, para 01 tomada redonda 2P+T universal, encaixe sobre duto 73mm, ref. DT 61040 da DUTOTEC ou equivalente. | un | 30 | 6.7 | 1.34 | 8.04 | 201 | 40.2 | 241.2
13.2.3.3 | Suporte ABS 4x4" para 2x03 módulos, ref. 6121 24 linha PIALPLUS da LEGRAND ou equivalente. | un | 4 | 1.9 | 0.38 | 2.28 | 7.6 | 1.52 | 9.12
13.2.3.4 | Suporte ABS 4x2" para 03 módulos, ref. 6121 22 linha PIALPLUS da LEGRAND ou equivalente. | un | 34 | 1.4 | 0.28 | 1.68 | 47.6 | 9.52 | 57.12
13.2.3.5 | Placa cega 4x4", linha modular PIALPLUS, ref. 6185 10 da LEGRAND ou equivalente. | pç | 4 | 2.6 | 0.26 | 2.86 | 10.4 | 1.04 | 11.44
13.2.3.6 | Placa 4x4", linha modular PIALPLUS, 2+2 postos separados, ref. 6185 14 da LEGRAND ou equivalente. | pç | 2 | 2.6 | 0.26 | 2.86 | 5.2 | 0.52 | 5.72
13.2.3.7 | Placa cega 4x2", linha modular PIALPLUS, ref. 6185 00 da LEGRAND ou equivalente. | pç | 14 | 1.85 | 0.185 | 2.035 | 25.9 | 2.59 | 28.49
13.2.3.8 | Placa 4x2", linha modular PIALPLUS, 1 posto, ref. 6185 05 da LEGRAND ou equivalente. | pç | 8 | 1.85 | 0.185 | 2.035 | 14.8 | 1.48 | 16.28
13.2.3.9 | Placa 4x2", linha modular PIALPLUS, 2 postos, ref. 6185 02 da LEGRAND ou equivalente. | pç | 16 | 1.85 | 0.185 | 2.035 | 29.6 | 2.96 | 32.56
13.2.3.10 | Placa 4x2", linha modular PIALPLUS, 2 postos separados, ref. 6185 06 da LEGRAND ou equivalente. | pç | 4 | 1.85 | 0.185 | 2.035 | 7.4 | 0.74 | 8.14
13.2.3.11 | Placa 4x2", linha modular PIALPLUS, 3 postos, ref. 6185 03 da LEGRAND, ou equivalente. | pç | 4 | 1.85 | 0.185 | 2.035 | 7.4 | 0.74 | 8.14
13.2.3.12 | Placa 4x2" para condulete, em alumínio, para 01 tomada 2P+T redonda, ref. WETZEL ou equivalente. | pç | 2 | 1.15 | 0.115 | 1.265 | 2.3 | 0.23 | 2.53
13.2.3.13 | Módulo com tomada 2P+T universal, 02 postos, ref. 6150-24 linha modular PIALPLUS da LEGRAND ou equivalente. | pç | 16 | 6.2 | 0.93 | 7.13 | 99.2 | 14.88 | 114.08
13.2.3.14 | Módulo com tomada 3P NEMA 10-20R, 02 postos, ref. 6150-22 linha modular PIALPLUS da LEGRAND ou equivalente. | pç | 1 | 7.1 | 1.065 | 8.165 | 7.1 | 1.065 | 8.165
13.2.3.15 | Tomada quadrada 2P+T universal 10A/250V, ref.STECK ou equivalente, instalação em caixa de piso. | pç | 30 | 5.5 | 1.1 | 6.6 | 165 | 33 | 198
13.2.3.16 | Tomada redonda sem placa 2P+T universal 10A/250V, ref. 543 23 da LEGRAND ou equivalente. | pç | 200 | 5.2 | 1.04 | 6.24 | 1040 | 208 | 1248
13.2.3.17 | Tomada redonda sem placa 2P+T, NEMA 10-20R, para montagem em caixa adequada a perfilado. | pç | 40 | 6.4 | 1.28 | 7.68 | 256 | 51.2 | 307.2
13.2.3.18 | Plugue 3 pinos saída 90º, com prensa-cabo, 2P+T e universal 10A/250V. | pç | 160 | 5.9 | 1.18 | 7.08 | 944 | 188.8 | 1132.8
13.2.3.19 | Plugue 3 pinos saída 90º, com prensa-cabo, 3P, padrão NEMA 10-20P. | pç | 40 | 7.2 | 1.44 | 8.64 | 288 | 57.6 | 345.6
13.2.3.20 | Módulo com interruptor paralelo monopolar, ref. 6110 01 linha modular PIALPLUS da LEGRAND ou equivalente. | pç | 2 | 5.3 | 0.795 | 6.095 | 10.6 | 1.59 | 12.19
13.2.3.21 | Módulo com interruptor simples monopolar, ref. 6110 00 linha modular PIALPLUS da LEGRAND ou equivalente. | pç | 14 | 4.8 | 0.72 | 5.52 | 67.2 | 10.08 | 77.28
13.2.3.22 | Interruptor simples monopolar, ref. 1000 linha SILENTOQUE da LEGRAND ou equivalente, com placa para condulete 4x2". | pç | 2 | 2.9 | 0.435 | 3.335 | 5.8 | 0.87 | 6.67
13.2.3.23 | Controle rotativo contínuo p/ reator eletrônico 2x32W dimerizável ref. ref. HF DIM MCU da OSRAM ou equivalente | pç | 4 | 165.4 | 33.08 | 198.48 | 661.6 | 132.32 | 793.92
13.2.3.24 | Célula foto-elétrica, IP 43 - IK 04, 1200VA/220V, 3 níveis sensibilidade, ref. 642 46 da LEGRAND ou equivalente. | pç | 2 | 44.8 | 8.96 | 53.76 | 89.6 | 17.92 | 107.52
13.2.3.25 | Sensor de presença com minuteria 600 VA / 220V / alcance 10m -110 graus. | pç | 12 | 69.5 | 13.9 | 83.4 | 834 | 166.8 | 1000.8
13.2.4 | CONDUTORES
13.2.4.1 | Cabo de cobre nu, têmpera mole, seção 70,0 mm2, NBR 5349, classe 2. | m | 20 | 19.5 | 3.9 | 23.4 | 390 | 78 | 468
13.2.4.2 | Cabo flexível seção 35,0 mm2, NBR 7288, isolação 1000V. | m | 180 | 11.75 | 2.35 | 14.1 | 2115 | 423 | 2538
13.2.4.3 | Cabo flexível seção 35,0 mm2, NBR 6148, isolação 750V. | m | 22 | 11.2 | 2.24 | 13.44 | 246.4 | 49.28 | 295.68
13.2.4.4 | Cabo flexível seção 25,0 mm2, NBR 7288, isolação 1000V. | m | 68 | 8.8 | 1.76 | 10.56 | 598.4 | 119.68 | 718.08
13.2.4.5 | Cabo flexível seção 25,0 mm2, NBR 6148, isolação 750V. | m | 20 | 8.5 | 1.7 | 10.2 | 170 | 34 | 204
13.2.4.6 | Cabo flexível seção 16,0 mm2, NBR 7288, isolação 1000V. | m | 30 | 6.7 | 1.34 | 8.04 | 201 | 40.2 | 241.2
13.2.4.7 | Cabo flexível seção 16,0 mm2, NBR 6148, isolação 750V. | m | 8 | 6.4 | 1.28 | 7.68 | 51.2 | 10.24 | 61.44
13.2.4.8 | Cabo flexível seção 10,0 mm2, NBR 7288, isolação 1000V. | m | 240 | 3.8 | 0.76 | 4.56 | 912 | 182.4 | 1094.4
13.2.4.9 | Cabo flexível seção 10,0 mm2, NBR 6148, isolação 750V. | m | 66 | 3.6 | 0.72 | 4.32 | 237.6 | 47.52 | 285.12
13.2.4.10 | Cabo flexível seção 6,0 mm2, NBR 6148, isolação 750V. | m | 450 | 2.7 | 0.54 | 3.24 | 1215 | 243 | 1458
13.2.4.11 | Cabo flexível seção 4,0 mm2, NBR 6148, isolação 750V. | m | 60 | 2.1 | 0.42 | 2.52 | 126 | 25.2 | 151.2
13.2.4.12 | Cabo flexível seção 2,5 mm2, NBR 6148, isolação 750V. | m | 3000 | 1.1 | 0.22 | 1.32 | 3300 | 660 | 3960
13.2.4.13 | Cabo flexível seção 1,5 mm2, NBR 6148, isolação 750V. | m | 1200 | 0.7 | 0.14 | 0.84 | 840 | 168 | 1008
13.2.4.14 | Cabo flexível, NBR 13249, isolação 750V ref. PP CORDPLAST, seção 3x1,5 mm2. | m | 525 | 2.2 | 0.44 | 2.64 | 1155 | 231 | 1386
13.3 | QUADROS
13.3.1 | Nova parte interna para Quadro de Distribuição (QGBT) existente, 1150x750x220mm, conforme diagrama unifilar e especificações, com placa de montagem, barramento centrais dim. 50x5mm, barras de terra e de neutro, espelho de proteção em policarbonato, exceto DRs / Disjuntores / Supressores. | cj | 1 | 1475 | 295 | 1770 | 1475 | 295 | 1770
13.3.2 | Quadro de Distribuição (QDs e QFRL-GERAL), 800x600x140mm conforme diagrama unifilar e especificações, caixa em chapa tratada pintura epóxi cor branca, IP 54, instalação embutida, com porta, placa de montagem e barramentos centrais 150A, barras de terra e de neutro, espelho de proteção em policarbonato, exceto DRs / Disjuntores / Supressores. | cj | 4 | 1250 | 250 | 1500 | 5000 | 1000 | 6000
13.3.3 | Quadro de Distribuição (QFRLs parciais), 600x600x140mm conforme diagrama unifilar e especificações, caixa em chapa tratada pintura epóxi cor branca, IP 54, instalação embutida, com porta, placa de montagem e barramentos centrais 150A, barras de terra e de neutro, espelho de proteção em policarbonato, exceto DRs / Disjuntores / Supressores. | cj | 4 | 1025 | 205 | 1230 | 4100 | 820 | 4920
13.3.4 | Quadro de Distribuição de embutir (QCI), em material auto-extingüivel cor branco RAL 9010, padrão DIN, com 04 fileiras de 18 módulos, conforme diagrama unifilar e especificações, IP 40-IK 07, com porta fumê frente integral, espelho em ABS com recortes, exceto interruptores, ref. 6070 64 EKINOXE da LEGRAND ou equivalente. | cj | 2 | 275.4 | 55.08 | 330.48 | 550.8 | 110.16 | 660.96
13.3.5 | Barramento tipo pente trifásico isolado, passo padrão DIN tripolar, seção 10 mm2, ref. 049 42 da LEGRAND ou equivalente para até 12 módulos, incluindo 03 cordões de interligação entre fileiras. | pç | 6 | 72.8 | 3.64 | 76.44 | 436.8 | 21.84 | 458.64
13.3.6 | Disjuntor tripolar, 450A/40kA/380V, conforme especificação técnica, ref. VL 630 SENTRON da SIEMENS ou equivalente. | pç | 1 | 2780 | 139 | 2919 | 2780 | 139 | 2919
13.3.7 | Disjuntor tripolar, 80-100A/35kA/380V, conforme especificação técnica, ref. VL 160X SENTRON da SIEMENS ou equivalente. | pç | 2 | 465 | 23.25 | 488.25 | 930 | 46.5 | 976.5
13.3.8 | Disjuntor tripolar, 63A/35kA/380V, conforme especificação técnica, ref. VL 160X SENTRON da SIEMENS ou equivalente. | pç | 1 | 465 | 23.25 | 488.25 | 465 | 23.25 | 488.25
13.3.9 | Disjuntor tripolar, 63A/15kA/380V, conforme especificação técnica, ref. 5SX7 da SIEMENS ou equivalente. | pç | 1 | 89.5 | 4.475 | 93.975 | 89.5 | 4.475 | 93.975
13.3.10 | Disjuntor tripolar, 40A/35kA/380V, conforme especificação técnica, ref. VL 160X SENTRON da SIEMENS ou equivalente. | pç | 1 | 465 | 23.25 | 488.25 | 465 | 23.25 | 488.25
13.3.11 | Disjuntor tripolar, 40A/10kA/380V, conforme especificação técnica, ref. 5SX4 da SIEMENS ou equivalente. | pç | 1 | 57.8 | 2.89 | 60.69 | 57.8 | 2.89 | 60.69
13.3.12 | Disjuntor tripolar, 32A/35kA/380V, conforme especificação técnica, ref. VL 160X SENTRON da SIEMENS ou equivalente. | pç | 6 | 465 | 23.25 | 488.25 | 2790 | 139.5 | 2929.5
13.3.13 | Disjuntor tripolar, 32A/10kA/380V, conforme especificação técnica, ref. 5SX4 da SIEMENS ou equivalente. | pç | 3 | 57.8 | 2.89 | 60.69 | 173.4 | 8.67 | 182.07
13.3.14 | Disjuntor tripolar, 25A/4,5kA/380V, conforme especificação técnica, ref. 5SX1 da SIEMENS ou equivalente. | pç | 3 | 44.7 | 2.235 | 46.935 | 134.1 | 6.705 | 140.805
13.3.15 | Disjuntor tripolar, 20A/4,5kA/380V, conforme especificação técnica, ref. 5SX1 da SIEMENS ou equivalente. | pç | 2 | 44.7 | 2.235 | 46.935 | 89.4 | 4.47 | 93.87
13.3.16 | Disjuntor tripolar, 16A/35kA/380V, conforme especificação técnica, ref. VL 160X SENTRON da SIEMENS ou equivalente. | pç | 1 | 465 | 23.25 | 488.25 | 465 | 23.25 | 488.25
13.3.17 | Disjuntor tripolar, 16A/10kA/380V, conforme especificação técnica, ref. 5SX4 da SIEMENS ou equivalente. | pç | 1 | 57.8 | 2.89 | 60.69 | 57.8 | 2.89 | 60.69
13.3.18 | Disjuntor monopolar padrão DIN, 10A a 25A / 4,5kA / 240V, tipo "C". | pç | 100 | 9.6 | 0.48 | 10.08 | 960 | 48 | 1008
13.3.19 | Interruptor diferencial residual, modular DIN, sensibilidade 30 mA, corrente nominal 40 A, trifásico 380V, tipo AC, tetrapolar. | pç | 1 | 162.8 | 16.28 | 179.08 | 162.8 | 16.28 | 179.08
13.3.20 | Interruptor diferencial residual, modular DIN, sensibilidade 30 mA, corrente nominal 25 A, trifásico 380V, tipo AC, tetrapolar. | pç | 3 | 162.8 | 16.28 | 179.08 | 488.4 | 48.84 | 537.24
13.3.21 | Interruptor diferencial residual sensibilidade 30 mA, bipolar, corrente nominal 25A / 240V, ref. 5SM1 312-0 da SIEMENS. | pç | 10 | 125.5 | 6.275 | 131.775 | 1255 | 62.75 | 1317.75
13.3.22 | Interruptor monopolar modular padrão DIN, corrente nominal 16A / 240V, ref. 5TE3 da SIEMENS ou equivalente. | pç | 40 | 9.8 | 0.49 | 10.29 | 392 | 19.6 | 411.6
13.3.23 | Supressor de surtos monofásico modular padrão DIN, montagem em trilho DIN em painel, 45 kA - 400J, 275 V, ref. VCL SLIM da CLAMPER ou equivalente, | pç | 3 | 87.3 | 4.365 | 91.665 | 261.9 | 13.095 | 274.995
13.3.24 | Supressor de surtos monofásico modular padrão DIN, montagem em trilho DIN em painel, 12 kA - 400J, 275 V, ref. VCL SLIM da CLAMPER ou equivalente, | pç | 12 | 74.9 | 3.745 | 78.645 | 898.8 | 44.94 | 943.74
13.4 | ENTRADA DE ENERGIA
13.4.1 | Elo fusível para distribuição classe 15 kV, capacidade 15K. | pç | 3 | 4.24 | 8.48 | 12.72 | 12.72 | 25.44 | 38.16
13.4.2 | Chave seccionadora fusível tripolar sob carga, 400A / 15kV, incluindo suporte em ferro galvanizado tipo "U" padrão CELESC e conjunto para acionamento à distância, demais características conforme especificação técnica. | cj | 1 | 8237.5 | 823.75 | 9061.25 | 8237.5 | 823.75 | 9061.25
13.4.3 | Fusível alta tensão 15 kV tipo HH, 1000 MVA, L = 325 mm, corrente nominal 16 A. | pç | 3 | 285 | 28.5 | 313.5 | 855 | 85.5 | 940.5
13.4.4 | Barramento de alta tensão em cobre, barra redonda D=3/8", com conectores terminais. | m | 6 | 65.4 | 32.7 | 98.1 | 392.4 | 196.2 | 588.6
13.4.5 | Conector terminal para barramento de alta tensão em cobre tipo barra redonda D=3/8", cobre estanhado. | pç | 6 | 17.2 | 8.6 | 25.8 | 103.2 | 51.6 | 154.8
13.4.6 | Transformador de distribuição tipo a seco (núcleo moldado em resina epóxi), 15 kV / 380-220 V, 300 kVA, demais características conforme especificação técnica, ref. TRAFO ou equivalente. | cj | 1 | 37850 | 1892.5 | 39742.5 | 37850 | 1892.5 | 39742.5
13.4.7 | Caixa padrão CELESC em alumínio para medidor trifásico indireto, dim. 68x55x25cm (altxlargxprof), ref. MDR, instalação embutida. | pç | 1 | 464 | 46.4 | 510.4 | 464 | 46.4 | 510.4
13.4.8 | Caixa padrão CELESC em alumínio para transformadores de corrente, dim. 68x75x25cm (altxlargxprof), ref. TC2 , instalação embutida. | pç | 1 | 586 | 58.6 | 644.6 | 586 | 58.6 | 644.6
13.4.9 | Conector a compressão tipo olhal, em cobre estanhado, para cabo seção 120 mm2 com parafuso cab. sextavada 3/8" aço inox. | cj | 30 | 8.9 | 4.45 | 13.35 | 267 | 133.5 | 400.5
13.4.10 | Conector a compressão tipo olhal, em cobre estanhado, para cabo seção 25 mm2, com parafuso cab. sextavada 1/4" aço inox. | cj | 12 | 5.7 | 5.7 | 11.4 | 68.4 | 68.4 | 136.8
13.4.11 | Caixa IP 54 dim. 35 x 50 x 25 cm (alt.x larg.x prof.) completa com barramento em cobre prateado de equipotencialização principal ( BEP) dim. 100 x 300 x 10 mm (alt.x larg.x esp.), conforme especificações técnicas. | cj | 1 | 680 | 68 | 748 | 680 | 68 | 748
13.4.12 | Conjunto de paineis de proteção para cela do transformador, em cantoneira 1.1/2x1.1/2x3/16" e tela em arame 12 BWG malha 30x30mm, com porta L=60cm, dispositivo para lacre, conjunto galvanizado a fogo, conforme prancha de detalhes. | cj | 1 | 1880 | 188 | 2068 | 1880 | 188 | 2068
13.4.13 | Eletroduto ferro galvanizado tipo semi pesado, galvanizado a fusão, NBR 5580 D=6"x3000mm, com luva | pç | 1 | 474 | 47.4 | 521.4 | 474 | 47.4 | 521.4
13.4.14 | Curva ferro galvanizado tipo semi pesado, galvanizado a fusão, NBR 5580 D=6", com luva | pç | 2 | 176 | 17.6 | 193.6 | 352 | 35.2 | 387.2
13.5 | ALARME DE SEGURANÇA PATRIMONIAL
13.5.1 | Leito para cabos galvanizado, largura 200 mm | m | 24 | 48.9 | 4.89 | 53.79 | 1173.6 | 117.36 | 1290.96
13.5.2 | Eletroduto ferro galvanizado tipo leve D=2"x3000mm com luva. | pç | 4 | 51.3 | 5.13 | 56.43 | 205.2 | 20.52 | 225.72
13.5.3 | Eletroduto ferro galvanizado tipo leve D=1.1/2"x3000mm com luva. | pç | 9 | 38.4 | 3.84 | 42.24 | 345.6 | 34.56 | 380.16
13.5.4 | Eletroduto ferro galvanizado tipo leve D=1.1/4"x3000mm com luva. | pç | 4 | 29.7 | 2.97 | 32.67 | 118.8 | 11.88 | 130.68
13.5.5 | Eletroduto ferro galvanizado tipo leve D=1"x3000mm com luva. | pç | 13 | 17.6 | 1.76 | 19.36 | 228.8 | 22.88 | 251.68
13.5.6 | Eletroduto ferro galvanizado tipo leve D=3/4"x3000mm com luva. | pç | 75 | 8.7 | 0.87 | 9.57 | 652.5 | 65.25 | 717.75
13.5.7 | Curva para eletroduto ferro galvanizado tipo leve D=1", com luva. | pç | 19 | 5.85 | 0.585 | 6.435 | 111.15 | 11.115 | 122.265
13.5.8 | Curva para eletroduto ferro galvanizado tipo leve D=3/4" com luva. | pç | 84 | 2.9 | 0.58 | 3.48 | 243.6 | 48.72 | 292.32
13.5.9 | Cantoneira galvanizada tipo ZZ alta, ref. 114-10-Z da MOPA ou equivalente. | pç | 300 | 2.2 | 0.44 | 2.64 | 660 | 132 | 792
13.5.10 | Braçadeira para eletroduto tipo econômica, ref. 115-07-3/4-Z da MOPA ou equivalente. | pç | 300 | 2.5 | 0.5 | 3 | 750 | 150 | 900
13.5.11 | Vergalhão rosca total galvanizado D=1/4"x3000mm, ref. 114-40-1/4-Z da MOPA ou equivalente. | pç | 100 | 7.5 | 1.5 | 9 | 750 | 150 | 900
13.5.12 | Bucha plástica D=8mm para concreto/alvenaria, ref. S8 da FISCHER ou equivalente. | pç | 600 | 0.05 | 0.2 | 0.25 | 30 | 120 | 150
13.5.13 | Parafuso galvanizado a fusão, cabeça sextavada, rosca soberba, D=1/4"x45mm | pç | 600 | 0.2 | 0.2 | 0.4 | 120 | 120 | 240
13.5.14 | Porca galvanizada sextavada D=1/4" | pç | 600 | 0.1 | 0.1 | 0.2 | 60 | 60 | 120
13.5.15 | Arruela lisa galvanizada D=1/4" | pç | 600 | 0.05 | 0.05 | 0.1 | 30 | 30 | 60
13.5.16 | Caixa aluminio fundido 20 x 20 x 10 cm, tampa parafusada, entradas roscadas para dutos 3/4" a 2". | pç | 3 | 51.3 | 10.26 | 61.56 | 153.9 | 30.78 | 184.68
13.5.17 | Caixa aluminio fundido 15 x 15 x 10 cm, tampa parafusada, entradas roscadas para dutos 3/4" a 1.1/4" | pç | 13 | 37.5 | 7.5 | 45 | 487.5 | 97.5 | 585
13.5.18 | Caixa aluminio fundido 10x10x6,5 cm, tampa parafusada, entradas roscadas para dutos 3/4" a 1". | pç | 28 | 15.8 | 3.16 | 18.96 | 442.4 | 88.48 | 530.88
13.5.19 | Condulete de alumínio 3/4", tipo X, com tampa cega parafusada, entradas roscadas adequadas a dutos D=3/4". | pç | 35 | 10.2 | 2.04 | 12.24 | 357 | 71.4 | 428.4
13.5.20 | Caixa PVC 4x4", com orelhas metálicas, ref. 6890 24 LEGRAND ou equivalente | pç | 1 | 3.15 | 12.6 | 15.75 | 3.15 | 12.6 | 15.75
13.5.21 | Caixa PVC 4x2", com orelhas metálicas, ref. 6890 14 LEGRAND ou equivalente | pç | 50 | 2.45 | 9.8 | 12.25 | 122.5 | 490 | 612.5
13.5.22 | Suporte ABS 4x4" para 2x03 módulos, ref. 6121 24 linha PIALPLUS da LEGRAND ou equivalente. | un | 1 | 1.9 | 0.38 | 2.28 | 1.9 | 0.38 | 2.28
13.5.23 | Suporte ABS 4x2" para 03 módulos, ref. 6121 22 linha PIALPLUS da LEGRAND ou equivalente. | un | 50 | 1.4 | 0.28 | 1.68 | 70 | 14 | 84
13.5.24 | Placa cega para caixa 4x4" de embutir, ref 6185 10 linha modular PIALPLUS da LEGRAND ou equivalente. | pç | 1 | 3.32 | 3.32 | 6.64 | 3.32 | 3.32 | 6.64
13.5.25 | Placa cega para caixa 4x2" de embutir, ref. 6185 00 linha modular PIALPLUS da LEGRAND ou equivalente. | pç | 50 | 1.85 | 0.37 | 2.22 | 92.5 | 18.5 | 111
13.5.26 | Sensor de presença infra-vermelho, conforme especificação técnica. | pç | 46 | 67.4 | 33.7 | 101.1 | 3100.4 | 1550.2 | 4650.6
13.5.27 | Sensor de rádio-freqüencia, conforme especificação técnica. | pç | 1 | 188.2 | 94.1 | 282.3 | 188.2 | 94.1 | 282.3
13.5.28 | Acionador remoto, conforme especificação técnica. | pç | 4 | 37.8 | 18.9 | 56.7 | 151.2 | 75.6 | 226.8
13.5.29 | Sirene externa, IP 55, conforme especificação técnica. | pç | 1 | 59.5 | 29.75 | 89.25 | 59.5 | 29.75 | 89.25
13.5.30 | Sirene interna, conforme especificação técnica. | pç | 4 | 46.3 | 23.15 | 69.45 | 185.2 | 92.6 | 277.8
13.5.31 | Teclado para controle, conforme especificação técnica. | pç | 2 | 344.2 | 172.1 | 516.3 | 688.4 | 344.2 | 1032.6
13.5.32 | Cabo para sinal CI-60-2pares, tipo cabo manga. | m | 1990 | 1.55 | 0.155 | 1.705 | 3084.5 | 308.45 | 3392.95
13.5.33 | Central microprocessada, programável, completa com bateria e carregador, demais características conforme especificações técnicas, incluindo treinamento de pessoal. | pç | 1 | 1370 | 685 | 2055 | 1370 | 685 | 2055
13.6 | CFTV
13.6.1 | Leito para cabos galvanizado, largura 200 mm | m | 24 | 48.9 | 4.89 | 53.79 | 1173.6 | 117.36 | 1290.96
13.6.2 | Eletroduto ferro galvanizado tipo leve D=2"x3000mm com luva. | pç | 2 | 51.3 | 5.13 | 56.43 | 102.6 | 10.26 | 112.86
13.6.3 | Eletroduto ferro galvanizado tipo leve D=1.1/2"x3000mm com luva. | pç | 4 | 38.4 | 3.84 | 42.24 | 153.6 | 15.36 | 168.96
13.6.4 | Eletroduto ferro galvanizado tipo leve D=1.1/4"x3000mm com luva. | pç | 9 | 29.7 | 2.97 | 32.67 | 267.3 | 26.73 | 294.03
13.6.5 | Eletroduto ferro galvanizado tipo leve D=1"x3000mm com luva. | pç | 26 | 17.6 | 1.76 | 19.36 | 457.6 | 45.76 | 503.36
13.6.6 | Eletroduto ferro galvanizado tipo leve D=3/4"x3000mm com luva. | pç | 52 | 8.7 | 0.87 | 9.57 | 452.4 | 45.24 | 497.64
13.6.7 | Curva para eletroduto ferro galvanizado tipo leve D=1", com luva. | pç | 11 | 5.85 | 0.585 | 6.435 | 64.35 | 6.435 | 70.785
13.6.8 | Curva para eletroduto ferro galvanizado tipo leve D=3/4" com luva. | pç | 42 | 2.9 | 0.29 | 3.19 | 121.8 | 12.18 | 133.98
13.6.9 | Cantoneira galvanizada tipo ZZ alta, ref. 114-10-Z da MOPA ou equivalente. | pç | 280 | 2.2 | 1.1 | 3.3 | 616 | 308 | 924
13.6.10 | Braçadeira para eletroduto tipo econômica, ref. 115-07-3/4-Z da MOPA ou equivalente. | pç | 280 | 2.5 | 1.25 | 3.75 | 700 | 350 | 1050
13.6.11 | Vergalhão rosca total galvanizado D=1/4"x3000mm, ref. 114-40-1/4-Z da MOPA ou equivalente. | pç | 94 | 7.5 | 3.75 | 11.25 | 705 | 352.5 | 1057.5
13.6.12 | Bucha plástica D=8mm para concreto/alvenaria, ref. S8 da FISCHER ou equivalente. | pç | 560 | 0.05 | 0.2 | 0.25 | 28 | 112 | 140
13.6.13 | Parafuso galvanizado a fusão, cabeça sextavada, rosca soberba, D=1/4"x45mm | pç | 560 | 0.2 | 0.2 | 0.4 | 112 | 112 | 224
13.6.14 | Porca galvanizada sextavada D=1/4" | pç | 560 | 0.1 | 0.1 | 0.2 | 56 | 56 | 112
13.6.15 | Arruela lisa galvanizada D=1/4" | pç | 560 | 0.05 | 0.05 | 0.1 | 28 | 28 | 56
13.6.16 | Caixa aluminio fundido 20 x 20 x 10 cm, tampa parafusada, entradas roscadas para dutos 3/4" a 2". | pç | 2 | 51.3 | 10.26 | 61.56 | 102.6 | 20.52 | 123.12
13.6.17 | Caixa aluminio fundido 15 x 15 x 10 cm, tampa parafusada, entradas roscadas para dutos 1.1/4" | pç | 12 | 37.5 | 7.5 | 45 | 450 | 90 | 540
13.6.18 | Caixa aluminio fundido 10x10x6,5 cm, tampa parafusada, entradas roscadas para dutos 3/4" | pç | 20 | 15.8 | 3.16 | 18.96 | 316 | 63.2 | 379.2
13.6.19 | Condulete de alumínio 3/4", tipo X, com tampa cega parafusada, entradas roscadas adequadas a dutos D=3/4". | pç | 28 | 10.2 | 2.04 | 12.24 | 285.6 | 57.12 | 342.72
13.6.20 | Caixa PVC 4x4", com orelhas metálicas, ref. 6890 24 LEGRAND ou equivalente | pç | 2 | 3.15 | 12.6 | 15.75 | 6.3 | 25.2 | 31.5
13.6.21 | Caixa PVC 4x2", com orelhas metálicas, ref. 6890 14 LEGRAND ou equivalente | pç | 20 | 2.45 | 9.8 | 12.25 | 49 | 196 | 245
13.6.22 | Suporte ABS 4x4" para 2x03 módulos, ref. 6121 24 linha PIALPLUS da LEGRAND ou equivalente. | pç | 1 | 1.9 | 0.38 | 2.28 | 1.9 | 0.38 | 2.28
13.6.23 | Suporte ABS 4x2" para 03 módulos, ref. 6121 22 linha PIALPLUS da LEGRAND ou equivalente. | pç | 50 | 1.4 | 0.28 | 1.68 | 70 | 14 | 84
13.6.24 | Placa cega para caixa 4x4" de embutir, ref 6185 10 linha modular PIALPLUS da LEGRAND ou equivalente. | pç | 1 | 3.32 | 3.32 | 6.64 | 3.32 | 3.32 | 6.64
13.6.25 | Placa cega para caixa 4x2" de embutir, ref. 6185 00 linha modular PIALPLUS da LEGRAND ou equivalente. | pç | 50 | 1.85 | 0.37 | 2.22 | 92.5 | 18.5 | 111
13.6.26 | Cabo conjugado coaxial 75 ohms RGC 59 com bipolar 2x1,0 mm2 / 600V | m | 780 | 2.7 | 0.27 | 2.97 | 2106 | 210.6 | 2316.6
13.6.27 | RACK padrão 19", altura 44U's, tipo soleira, laterais e fundo ventilados removíveis, teto chapéu, porta com policarbonato transparente, com 03 bandejas deslizantes e 02 fixas, régua com 06 tomadas NEMA 5-15R. | pç | 1 | 1340 | 134 | 1474 | 1340 | 134 | 1474
13.6.28 | Câmera tipo CCD, conforme especificação técnica. | pç | 26 | 840 | 84 | 924 | 21840 | 2184 | 24024
13.6.29 | Suporte para câmera, pintura epóxi na cor do fundo. | pç | 26 | 17.8 | 1.78 | 19.58 | 462.8 | 46.28 | 509.08
13.6.30 | Lente auto-iris para câmera CCD, tipo zoom 2,8 a 12 mm, conforme especificação técnica. | pç | 26 | 294 | 29.4 | 323.4 | 7644 | 764.4 | 8408.4
13.6.31 | Fonte para alimentação de câmeras, conforme especificação técnica | pç | 2 | 135 | 13.5 | 148.5 | 270 | 27 | 297
13.6.32 | Central de monitoração e gravação de imagens, tipo DVR (digital), completa com monitor 15" e barramento para conectores BNC, demais características conforme especificação técnica. | cj | 2 | 8974 | 897.4 | 9871.4 | 17948 | 1794.8 | 19742.8
13.7 | SONORIZAÇÃO
13.7.1 | Leito para cabos galvanizado, largura 200 mm | m | 24 | 48.9 | 4.89 | 53.79 | 1173.6 | 117.36 | 1290.96
13.7.2 | Eletrocalha lisa galvanizada, com tampa, seção 100x50x3000mm (somente mão de obra). | pç | 5 | 0 | 6.95 | 6.95 | 0 | 34.75 | 34.75
13.7.3 | Eletroduto ferro galvanizado tipo leve D=2"x3000mm com luva. | pç | 3 | 51.3 | 5.13 | 56.43 | 153.9 | 15.39 | 169.29
13.7.4 | Eletroduto ferro galvanizado tipo leve D=1.1/2"x3000mm com luva. | pç | 2 | 38.4 | 3.84 | 42.24 | 76.8 | 7.68 | 84.48
13.7.5 | Eletroduto ferro galvanizado tipo leve D=1.1/4"x3000mm com luva. | pç | 6 | 29.7 | 2.97 | 32.67 | 178.2 | 17.82 | 196.02
13.7.6 | Eletroduto ferro galvanizado tipo leve D=1"x3000mm com luva. | pç | 25 | 17.6 | 1.76 | 19.36 | 440 | 44 | 484
13.7.7 | Eletroduto ferro galvanizado tipo leve D=3/4"x3000mm com luva. | pç | 154 | 8.7 | 0.87 | 9.57 | 1339.8 | 133.98 | 1473.78
13.7.8 | Curva para eletroduto ferro galvanizado tipo leve D=1", com luva. | pç | 11 | 5.85 | 0.585 | 6.435 | 64.35 | 6.435 | 70.785
13.7.9 | Curva para eletroduto ferro galvanizado tipo leve D=3/4" com luva. | pç | 42 | 2.9 | 0.29 | 3.19 | 121.8 | 12.18 | 133.98
13.7.10 | Cantoneira galvanizada tipo ZZ alta, ref. 114-10-Z da MOPA ou equivalente. | pç | 600 | 2.2 | 1.1 | 3.3 | 1320 | 660 | 1980
13.7.11 | Suporte vertical galvanizado para eletrocalha, ref. 139-03-0100-Z da MOPA ou equivalente. | pç | 15 | 3.8 | 1.9 | 5.7 | 57 | 28.5 | 85.5
13.7.12 | Braçadeira para eletroduto tipo econômica, ref. 115-07-3/4-Z da MOPA ou equivalente. | pç | 585 | 2.5 | 1.25 | 3.75 | 1462.5 | 731.25 | 2193.75
13.7.13 | Vergalhão rosca total galvanizado D=1/4"x3000mm, ref. 114-40-1/4-Z da MOPA ou equivalente. | pç | 200 | 7.5 | 3.75 | 11.25 | 1500 | 750 | 2250
13.7.14 | Bucha plástica D=8mm para concreto/alvenaria, ref. S8 da FISCHER ou equivalente. | pç | 1200 | 0.05 | 0.2 | 0.25 | 60 | 240 | 300
13.7.15 | Parafuso galvanizado a fusão, cabeça sextavada, rosca soberba, D=1/4"x45mm | pç | 1200 | 0.2 | 0.2 | 0.4 | 240 | 240 | 480
13.7.16 | Porca galvanizada sextavada D=1/4" | pç | 1200 | 0.1 | 0.1 | 0.2 | 120 | 120 | 240
13.7.17 | Arruela lisa galvanizada D=1/4" | pç | 1200 | 0.05 | 0.05 | 0.1 | 60 | 60 | 120
13.7.18 | Caixa aluminio fundido 20 x 20 x 10 cm, tampa parafusada, entradas roscadas para dutos 3/4" a 2". | pç | 2 | 51.3 | 10.26 | 61.56 | 102.6 | 20.52 | 123.12
13.7.19 | Caixa aluminio fundido 15 x 15 x 10 cm, tampa parafusada, entradas roscadas para dutos 3/4" a 1.1/4" | pç | 12 | 37.5 | 7.5 | 45 | 450 | 90 | 540
13.7.20 | Caixa aluminio fundido 10x10x6,5 cm, tampa parafusada, entradas roscadas para dutos 3/4" | pç | 79 | 15.8 | 3.16 | 18.96 | 1248.2 | 249.64 | 1497.84
13.7.21 | Condulete de alumínio 3/4", tipo X, com tampa cega parafusada, entradas roscadas adequadas a dutos D=3/4". | pç | 98 | 10.2 | 2.04 | 12.24 | 999.6 | 199.92 | 1199.52
13.7.22 | Caixa PVC 4x4", com orelhas metálicas, ref. 6890 24 LEGRAND ou equivalente | pç | 2 | 3.15 | 12.6 | 15.75 | 6.3 | 25.2 | 31.5
13.7.23 | Caixa PVC 4x2", com orelhas metálicas, ref. 6890 14 LEGRAND ou equivalente | pç | 20 | 2.45 | 9.8 | 12.25 | 49 | 196 | 245
13.7.24 | Suporte ABS 4x4" para 2x03 módulos, ref. 6121 24 linha PIALPLUS da LEGRAND ou equivalente. | pç | 1 | 1.9 | 0.38 | 2.28 | 1.9 | 0.38 | 2.28
13.7.25 | Suporte ABS 4x2" para 03 módulos, ref. 6121 22 linha PIALPLUS da LEGRAND ou equivalente. | pç | 50 | 1.4 | 0.28 | 1.68 | 70 | 14 | 84
13.7.26 | Placa cega para caixa 4x4" de embutir, ref 6185 10 linha modular PIALPLUS da LEGRAND ou equivalente. | pç | 1 | 3.32 | 3.32 | 6.64 | 3.32 | 3.32 | 6.64
13.7.27 | Placa cega para caixa 4x2" de embutir, ref. 6185 00 linha modular PIALPLUS da LEGRAND ou equivalente. | pç | 50 | 1.85 | 0.37 | 2.22 | 92.5 | 18.5 | 111
13.7.28 | Cabo flexível seção 2,5 mm2, NBR 6148, isolação 750V, capa externa cor vermelha. | m | 1700 | 1.1 | 0.22 | 1.32 | 1870 | 374 | 2244
13.7.29 | Cabo flexível seção 2,5 mm2, NBR 6148, isolação 750V, capa externa cor preta. | m | 1700 | 1.1 | 0.22 | 1.32 | 1870 | 374 | 2244
13.7.30 | RACK padrão 19", altura 40U's, tipo soleira, laterais e fundo ventilados removíveis, teto chapéu, porta com policarbonato transparente, com 03 bandejas deslizantes, régua com 06 tomadas NEMA 5-15R. | cj | 1 | 1340 | 134 | 1474 | 1340 | 134 | 1474
13.7.31 | Amplificador de potência 02 canais, 800W RMS / 8 ohms por canal, demais características conforme memorial, ref. EX 6400 da ATACK ou equivalente. | un. | 2 | 3750 | 375 | 4125 | 7500 | 750 | 8250
13.7.32 | Amplificador de potência 02 canais, 100W RMS / 8 ohms por canal, demais características conforme memorial, ref. EX 1600 da ATACK ou equivalente. | un. | 1 | 1095 | 109.5 | 1204.5 | 1095 | 109.5 | 1204.5
13.7.33 | Mesa de mixagem, 02 canais, 01 entrada XLR, 01 entrada estéreo P10, 01 entrada Tape RCA, ref. EURORACK UB 502 da BEHRINGER ou erquivalente. | un. | 1 | 408 | 40.8 | 448.8 | 408 | 40.8 | 448.8
13.7.34 | Mesa de mixagem, 08 canais, 01 entrada XLR, 01 entrada estéreo P10, 01 entrada Tape RCA, ref. EURORACK UB 502 da BEHRINGER ou erquivalente. | un. | 1 | 1090 | 109 | 1199 | 1090 | 109 | 1199
13.7.35 | Microfone dinâmico e cardióide, modelo SM 58 da SHURE ou equivalente. | un. | 4 | 542 | 54.2 | 596.2 | 2168 | 216.8 | 2384.8
13.7.36 | Caixa acústica tipo PA, ativa, impedância 8 ohms, 03 vias, potencia mínima 100 W RMS, acabamento externo cor nogueira, demais características conforme especificação técnica, ref. OB 420 da O'NEEL ou equivalente, instalação em suspensão a 170cm do piso. | pç | 2 | 1160 | 116 | 1276 | 2320 | 232 | 2552
13.7.37 | Caixa para sonorização, impedância 8 ohms, alto falante D=4", potencia mínima 10 W RMS, suspensão acústica, acabamento externo cor branca, instalação embutida em placa de fibra mineral 62,5x62,5cm, demais características conforme especificação técnica, ref. FRAHM ou equivalente, com transformador de impedância 500:8 ohms e potenciômetro 30K ohms. | cj | 104 | 125 | 12.5 | 137.5 | 13000 | 1300 | 14300
13.7.38 | Caixa para sonorização, impedância 8 ohms, alto falante D=4", potencia mínima 10 W RMS, suspensão acústica, acabamento externo cor branca, instalação embutida em placa de fibra mineral 62,5x62,5cm, demais características conforme especificação técnica, ref. FRAHM ou equivalente, com transformador de impedância 300:8 ohms e potenciômetro 30K ohms. | cj | 21 | 125 | 12.5 | 137.5 | 2625 | 262.5 | 2887.5
13.7.39 | Caixa para sonorização, impedância 8 ohms, alto falante D=4", potencia mínima 10 W RMS, suspensão acústica, acabamento externo cor branca, de sobrepor, demais características conforme especificação técnica, ref. FRAHM ou equivalente, com transformador de impedância 500:8 ohms e potenciômetro 30K ohms. | pç | 11 | 125 | 12.5 | 137.5 | 1375 | 137.5 | 1512.5
13.7.40 | Suporte para caixa acústica, tipo "wall-mount", em chapa tratada pintura epóxi cor branca, orientável. | pç | 11 | 31.5 | 3.15 | 34.65 | 346.5 | 34.65 | 381.15
13.7.41 | Cabo balanceado e blindado com conectores P10, L=2,0m. | pç | 2 | 59.6 | 5.96 | 65.56 | 119.2 | 11.92 | 131.12
13.7.42 | Cabo balanceado e blindado com conectores XLR, L=2,0m. | pç | 6 | 84.2 | 8.42 | 92.62 | 505.2 | 50.52 | 555.72
13.8 | CONTROLE DE ACESSO
13.8.1 | Leitor de código de barras | cj | 2 | 552 | 55.2 | 607.2 | 1104 | 110.4 | 1214.4
13.8.2 | Pictograma para catraca ref. 4 LDES | pç | 2 | 102.35 | 10.235 | 112.585 | 204.7 | 20.47 | 225.17
13.8.3 | Controladora para catraca NET CONTROL RS 232 / 485 | cj | 2 | 784 | 78.4 | 862.4 | 1568 | 156.8 | 1724.8
13.8.4 | Catraca com 03 braços, em aço inox escovado, mecanismo bi-direcional, sensor ótico de posição, 01 solenoide, pedestal e carenagem com pintura epóxi cor prata, com tampa para pictograma e urna coletora. | cj | 2 | 3488 | 174.4 | 3662.4 | 6976 | 348.8 | 7324.8
13.8.5 | Módulo fonte com carregador | cj | 2 | 190.8 | 19.08 | 209.88 | 381.6 | 38.16 | 419.76
13.8.6 | Conversor RS 232/485 ref. CV 001. | pç | 2 | 475.6 | 47.56 | 523.16 | 951.2 | 95.12 | 1046.32
13.8.7 | Servidor NET CONTROL | un. | 1 | 2650 | 265 | 2915 | 2650 | 265 | 2915
13.8.8 | Cartão de proximidade | un. | 100 | 17.5 | 1.75 | 19.25 | 1750 | 175 | 1925
13.8.9 | Programação, testes operacionais e comissionamento do sistema instalado, incluindo treinamento de pessoal | cj | 1 | 0 | 675 | 675 | 0 | 675 | 675
14 | INSTALAÇÃO DE ÁGUA E ESGOTO | [7 empty] | 10146.158
| ÁGUA |  |  |  |  | 0 | 0 | 0 | 0
14.1 | Adaptador Soldável Curto com Bolsa e Rosca ø75x2.½ | pç | 2 | 9.971 |  | 9.971 | 19.942 | 0 | 19.942
14.2 | Adaptador Soldável Curto com Bolsa e Rosca ø25x¾ | pç | 36 | 0.494 |  | 0.494 | 17.784 | 0 | 17.784
14.3 | Adaptador Soldável Curto com Bolsa e Rosca ø32x1" | pç | 4 | 0.936 |  | 0.936 | 3.744 | 0 | 3.744
14.4 | Adaptador Soldável Curto com Bolsa e Rosca ø50x1.¼ | pç | 2 | 3.653 |  | 3.653 | 7.306 | 0 | 7.306
14.5 | Adaptador Soldável Curto com Bolsa e Rosca ø60x2" | pç | 2 | 5.72 |  | 5.72 | 11.44 | 0 | 11.44
14.6 | Bucha de redução Soldável ø60x32 | pç | 2 | 5.2 |  | 5.2 | 10.4 | 0 | 10.4
14.7 | Bucha de redução Soldável ø60x40 | pç | 2 | 5.46 |  | 5.46 | 10.92 | 0 | 10.92
14.8 | Bucha Redução Soldável ø40x32 | pç | 2 | 0.975 |  | 0.975 | 1.95 | 0 | 1.95
14.9 | Bucha Redução Soldável ø60x50 | pç | 1 | 3.12 |  | 3.12 | 3.12 | 0 | 3.12
14.1 | Hidrômetro | pç | 1 | 161.2 |  | 161.2 | 161.2 | 0 | 161.2
14.11 | Joelho de 90º Soldável ø25 | pç | 158 | 0.455 |  | 0.455 | 71.89 | 0 | 71.89
14.12 | Joelho de 90º Soldável ø32 | pç | 15 | 1.17 |  | 1.17 | 17.55 | 0 | 17.55
14.13 | Joelho de 90º Soldável ø40 | pç | 2 | 2.808 |  | 2.808 | 5.616 | 0 | 5.616
14.14 | Joelho de 90º Soldável ø50 | pç | 3 | 3.25 |  | 3.25 | 9.75 | 0 | 9.75
14.15 | Joelho de 90º Soldável ø75 | pç | 2 | 44.98 |  | 44.98 | 89.96 | 0 | 89.96
14.16 | Joelho de Redução 90º ø32x25 | pç | 1 | 1.95 |  | 1.95 | 1.95 | 0 | 1.95
14.17 | Joelho de Redução 90º Sold. com Bucha Latão ø25x½" | pç | 75 | 3.51 |  | 3.51 | 263.25 | 0 | 263.25
14.18 | Luva Soldável com Rosca ø25x¾ | pç | 1 | 3.783 |  | 3.783 | 3.783 | 0 | 3.783
14.19 | Registro Gaveta ø25 | pç | 18 | 13.065 |  | 13.065 | 235.17 | 0 | 235.17
14.2 | Registro Gaveta ø32 | pç | 2 | 18.265 |  | 18.265 | 36.53 | 0 | 36.53
14.21 | Registro Gaveta ø50 | pç | 1 | 28.678 |  | 28.678 | 28.678 | 0 | 28.678
14.22 | Registro Gaveta ø60 | pç | 1 | 50.05 |  | 50.05 | 50.05 | 0 | 50.05
14.23 | Registro Gaveta ø75 | pç | 1 | 103.87 |  | 103.87 | 103.87 | 0 | 103.87
14.24 | Registro Pressão 3/4 | pç | 1 | 25.35 |  | 25.35 | 25.35 | 0 | 25.35
14.25 | Tê 90º Red.Sold. c/ Rosca na Bolsa Central ø25x½" | pç | 12 | 5.59 |  | 5.59 | 67.08 | 0 | 67.08
14.26 | Tê 90º Soldável ø25 | pç | 63 | 0.767 |  | 0.767 | 48.321 | 0 | 48.321
14.27 | Tê 90º Soldável ø50 | pç | 1 | 5.616 |  | 5.616 | 5.616 | 0 | 5.616
14.28 | Tê 90º Soldável ø60 | pç | 6 | 15.457 |  | 15.457 | 92.742 | 0 | 92.742
14.29 | Tê Redução 90º Soldável ø50x32 | pç | 1 | 7.02 |  | 7.02 | 7.02 | 0 | 7.02
14.3 | Tê Redução 90º Soldável ø32x25 | pç | 18 | 3.497 |  | 3.497 | 62.946 | 0 | 62.946
14.31 | Tê Redução 90º Soldável ø75x60 | pç | 1 | 28.73 |  | 28.73 | 28.73 | 0 | 28.73
14.32 | Tubulação ø25 | m | 210 | 2.21 |  | 2.21 | 464.1 | 0 | 464.1
14.33 | Tubulação ø32 | m | 96 | 4.81 |  | 4.81 | 461.76 | 0 | 461.76
14.34 | Tubulação ø 50 | m | 18 | 8.32 |  | 8.32 | 149.76 | 0 | 149.76
14.35 | Tubulação ø60 | m | 9 | 13.13 |  | 13.13 | 118.17 | 0 | 118.17
14.36 | Tubulação ø75 | m | 13 | 20.67 |  | 20.67 | 268.71 | 0 | 268.71
14.37 | Motobomba 3CV | un | 2 | 840 |  | 840 | 1680 | 0 | 1680
14.38 | Mão de obra | vb | 1 |  | 5500 | 5500 | 0 | 5500 | 5500
[6 empty] | 0 | 0 | 0 | 0
15 | INSTALAÇÃO CONTRA INCÊNDIO | [7 empty] | 97488.723
15.1 | SPDA - ATERRAMENTO
15.1.1 | Cabo cobre nu, 50mm2, têmpera meio-duro | m | 320 | 14.8 | 1.48 | 16.28 | 4736 | 473.6 | 5209.6
15.1.2 | Conector tipo "split bolt" em bronze e proteção com silicone, para até 02 cabos 50,0 mm² cobre nu. | pç | 20 | 4.5 | 1.125 | 5.625 | 90 | 22.5 | 112.5
15.1.3 | Terminal aéreo em latão cromado, D=3/8"x600mm. | pç | 20 | 16.8 | 16.8 | 33.6 | 336 | 336 | 672
15.1.4 | Molde para conexão exotérmica para aterramento, aplicação conforme projeto. | pç | 2 | 136 | 13.6 | 149.6 | 272 | 27.2 | 299.2
15.1.5 | Cartucho para conexão exotérmica para aterramento, aplicação conforme projeto. | pç | 18 | 17.3 | 1.73 | 19.03 | 311.4 | 31.14 | 342.54
15.1.6 | Haste de aterramento tipo "copperweld" D=16x 2400mm | pç | 10 | 16.8 | 16.8 | 33.6 | 168 | 168 | 336
15.1.7 | Conector tipo grampo reforçado GAR para haste de aterramento tipo "copperweld" D=16mm, adequado ao cabo. | pç | 6 | 16.8 | 4.2 | 21 | 100.8 | 25.2 | 126
15.1.8 | Caixa de inspeção para aterramento, tampa ferro fundido com alça retrátil. | pç | 10 | 24.7 | 24.7 | 49.4 | 247 | 247 | 494
15.1.9 | Braçadeira tipo "ômega" em bronze estanhado, para fixação de cabo de cobre nu seção 50,0 mm² contra superfície (platibanda, parede externa). | pç | 250 | 3.7 | 3.7 | 7.4 | 925 | 925 | 1850
15.1.10 | Parafuso em aço galvanizado, cabeça tipo panela com fenda, rosca soberba, D=4,2x45mm | pç | 500 | 1.7 | 0.425 | 2.125 | 850 | 212.5 | 1062.5
15.1.11 | Bucha em nailon ref. S8 da FISHER ou equivalente para parafuso rosca soberba, instalação embutida em alvenaria/concreto. | pç | 500 | 0.1 | 0.025 | 0.125 | 50 | 12.5 | 62.5
15.1.12 | Captor tipo FRANKLIN, h=305mm, D=3/8", descida dupla, latão cromado, referência PK 0004 fabricante PARAKLIN ou equivalente. | pç | 2 | 46.7 | 11.675 | 58.375 | 93.4 | 23.35 | 116.75
15.1.13 | Isolador duplo para mastro D=2", tipo reforçado, aço galvanizado a fusão, referência PK 0025 fabricante PARAKLIN ou equivalente. | cj | 8 | 13.4 | 3.35 | 16.75 | 107.2 | 26.8 | 134
15.1.14 | Mastro D=2"x 4,80m, aço galvanizado a fusão, referência PK 0703 fabricante PARAKLIN ou equivalente. | cj | 2 | 143.2 | 35.8 | 179 | 286.4 | 71.6 | 358
15.1.15 | Conjunto para estaiamento de mastro para PR tipo FRANKLIN, com base para mastro D=2" (ref. PK-0031), braçadeira para 03 estais fixação em tubo D=2" (ref PK 0042), novo conjunto de 03 estais em cabo de aço galvanizado (ref. PK-0033), 03 fixadores para estais de tubo (ref. PK-0043) e respectivos chumbadores tipo PARABOLT D=5/16", referências fabricante PARAKLIN ou equivalente. | cj | 2 | 348.9 | 87.225 | 436.125 | 697.8 | 174.45 | 872.25
15.1.16 | Sinalizador duplo, corpo em alumínio fundido, vidro refrator cor rubi, com suporte galvanizado a fusão para fixação em mastro tubular D=2", ref. PK-0150 da PARAKLIN ou equivalente. | cj | 2 | 129.4 | 12.94 | 142.34 | 258.8 | 25.88 | 284.68
15.1.17 | Eletroduto PVC tipo rígido roscável, D=2" x 3m, NBR 6150 | pç | 6 | 21.4 | 5.35 | 26.75 | 128.4 | 32.1 | 160.5
15.1.18 | Braçadeira tipo "D" galvanizada a fusão, com fecho tipo cunha, para eletroduto D=2", com bucha S8 e parafuso cabeça fenda auto-tarraxante aço inox. | cj | 18 | 17.2 | 4.3 | 21.5 | 309.6 | 77.4 | 387
15.2 | INFRA-ESTRUTURA PARA IE / SA / SAL
15.2.1 | Leito para cabos galvanizado, largura 200 mm | m | 24 | 48.9 | 4.89 | 53.79 | 1173.6 | 117.36 | 1290.96
15.2.2 | Eletrocalha lisa galvanizada, com tampa, seção 100x50x3000mm (somente mão de obra). | pç | 5 | 0 | 6.95 | 6.95 | 0 | 34.75 | 34.75
15.2.3 | Eletrocalha lisa galvanizada, com tampa, seção 50x50x3000mm (somente mão de obra). | pç | 4 | 0 | 4.6 | 4.6 | 0 | 18.4 | 18.4
15.2.4 | Perfilado liso galvanizado, 38x38x6000mm. | pç | 32 | 64.52 | 2.1 | 66.62 | 2064.64 | 67.2 | 2131.84
15.2.5 | Tampa de encaixe sob pressão para perfilado liso galvanizado, dimensões 38x6000 mm. | pç | 32 | 22.45 | 2.245 | 24.695 | 718.4 | 71.84 | 790.24
15.2.6 | Eletroduto ferro galvanizado tipo leve D=2"x3000mm com luva. | pç | 2 | 51.3 | 5.13 | 56.43 | 102.6 | 10.26 | 112.86
15.2.7 | Eletroduto ferro galvanizado tipo leve D=1"x3000mm com luva. | pç | 9 | 17.6 | 1.76 | 19.36 | 158.4 | 15.84 | 174.24
15.2.8 | Eletroduto ferro galvanizado tipo leve D=3/4"x3000mm com luva. | pç | 114 | 8.7 | 0.87 | 9.57 | 991.8 | 99.18 | 1090.98
15.2.9 | Curva para eletroduto ferro galvanizado tipo leve D=1", com luva. | pç | 14 | 5.85 | 0.585 | 6.435 | 81.9 | 8.19 | 90.09
15.2.10 | Curva para eletroduto ferro galvanizado tipo leve D=3/4" com luva. | pç | 78 | 2.9 | 0.29 | 3.19 | 226.2 | 22.62 | 248.82
15.2.11 | Caixa aluminio fundido 10x10x6,5 cm, tampa parafusada, entradas roscadas para dutos 3/4" | pç | 17 | 15.8 | 3.16 | 18.96 | 268.6 | 53.72 | 322.32
15.2.12 | Condulete de alumínio 3/4", tipo X, com tampa cega parafusada, entradas roscadas adequadas a dutos D=3/4". | pç | 77 | 10.2 | 2.04 | 12.24 | 785.4 | 157.08 | 942.48
15.2.13 | Caixa de embutir, alumínio estampado, 4x4", ref.MASSARO ou equivalente. | pç | 6 | 3.15 | 12.6 | 15.75 | 18.9 | 75.6 | 94.5
15.2.14 | Caixa de embutir, alumínio estampado, 4x2", ref.MASSARO ou equivalente. | pç | 107 | 2.45 | 9.8 | 12.25 | 262.15 | 1048.6 | 1310.75
15.2.15 | Cantoneira galvanizada tipo ZZ alta, ref. 114-10-Z da MOPA ou equivalente. | pç | 480 | 2.2 | 1.1 | 3.3 | 1056 | 528 | 1584
15.2.16 | Gancho longo galvanizado para perfilado, ref. 114-61-Z da MOPA ou equivalente. | pç | 192 | 2.75 | 1.375 | 4.125 | 528 | 264 | 792
15.2.17 | Braçadeira para eletroduto tipo econômica, ref. 115-07-3/4-Z da MOPA ou equivalente. | pç | 288 | 2.5 | 1.25 | 3.75 | 720 | 360 | 1080
15.2.18 | Vergalhão rosca total galvanizado D=1/4"x3000mm, ref. 114-40-1/4-Z da MOPA ou equivalente. | pç | 160 | 7.5 | 3.75 | 11.25 | 1200 | 600 | 1800
15.2.19 | Bucha plástica D=8mm para concreto/alvenaria, ref. S8 da FISCHER ou equivalente. | pç | 960 | 0.05 | 0.2 | 0.25 | 48 | 192 | 240
15.2.20 | Parafuso galvanizado a fusão, cabeça sextavada, rosca soberba, D=1/4"x45mm | pç | 960 | 0.2 | 0.2 | 0.4 | 192 | 192 | 384
15.2.21 | Porca galvanizada sextavada D=1/4" | pç | 960 | 0.1 | 0.1 | 0.2 | 96 | 96 | 192
15.2.22 | Arruela lisa galvanizada D=1/4" | pç | 960 | 0.05 | 0.05 | 0.1 | 48 | 48 | 96
15.3 | SISTEMA DE ALARME E DETECÇÃO
15.3.1 | Cabo para alimentação blindado com fita poliester e condutor dreno 0,5 mm², isolação PVC/A 70ºC, cobertura PVC/E classe 105ºC, condutores sólidos de cobre têmpera mole 2 x 2,5 mm2, ref. CBN 9441 da ENGESUL ou equivalente. | m | 48 | 4.68 | 0.936 | 5.616 | 224.64 | 44.928 | 269.568
15.3.2 | Cabo para alimentação blindado com fita poliester e condutor dreno 0,5 mm², isolação PVC/A 70ºC, cobertura PVC/E classe 105ºC, condutores sólidos de cobre têmpera mole 2 x 1,5 mm2, ref. CBN 9441 da ENGESUL ou equivalente | m | 260 | 4.42 | 0.884 | 5.304 | 1149.2 | 229.84 | 1379.04
15.3.3 | Cabo para detecção blindado com fita poliester e condutor dreno 0,5 mm², isolação PVC/A 70ºC, cobertura PVC/E classe 105ºC, condutores sólidos de cobre têmpera mole 2 x 0,75 mm2, ref. CBN 9441 da ENGESUL ou equivalente. | m | 368 | 3.85 | 0.77 | 4.62 | 1416.8 | 283.36 | 1700.16
15.3.4 | Detector óptico de fumaça endereçável, sensibilidade 0,2 dB/m, de sobrepor, com led indicador da condição de operação, alimentação 24Vcc, ref. DFE 9441 da ENGESUL ou equivalente. | pç | 15 | 369.5 | 18.475 | 387.975 | 5542.5 | 277.125 | 5819.625
15.3.5 | Acionador manual tipo botoeira ("push button") endereçável, conforme especificação técnica, ref. ASE 9441 da ENGESUL ou equivalente. | pç | 8 | 212.8 | 10.64 | 223.44 | 1702.4 | 85.12 | 1787.52
15.3.6 | Sirene audio-visual ref. AVS 9441 da ENGESUL ou equiv. | pç | 8 | 108.2 | 10.82 | 119.02 | 865.6 | 86.56 | 952.16
15.3.7 | Sirene piezo-elétrica 90dB, IP 55, instalação externa. | pç | 3 | 67.5 | 6.75 | 74.25 | 202.5 | 20.25 | 222.75
15.3.8 | Central de detecção e alarme de incêndio tipo endereçável predial, certificada NBR 9441, com display LCD, conforme especificação técnica, ref. CP INC 9441-04-80 da ENGESUL ou equivalente, incluindo ensaios e testes com simulações de todos os eventos do sistema instalado. | cj | 1 | 3268 | 650 | 3918 | 3268 | 650 | 3918
15.4 | ILUMINAÇÃO DE EMERGÊNCIA - SINALIZAÇÃO PARA ABANDONO
15.4.1 | Cabo cobre extra-flexível encordoamento classe 4, seção 6,0 mm2, NBR 6148, 750 V,capa externa cor verde. | m | 165 | 2.4 | 0.48 | 2.88 | 396 | 79.2 | 475.2
15.4.2 | Cabo cobre flexível 2,5 mm², NBR 6148, 750 V, capa externa cor verde. | m | 285 | 1.1 | 0.22 | 1.32 | 313.5 | 62.7 | 376.2
15.4.3 | Cabo para alimentação blindado com fita poliester e condutor dreno 0,5 mm², isolação PVC/A 70ºC, cobertura PVC/E classe 105ºC, condutores sólidos de cobre têmpera mole 2 x 2,5 mm2, ref. CBN 9441 da ENGESUL ou equivalente. | m | 740 | 4.68 | 0.936 | 5.616 | 3463.2 | 692.64 | 4155.84
15.4.4 | Bloco autônomo de sobrepor para iluminação de emergência 1x 9W fluorescente compacta / 600lm, alimentação 220 Vca, ref. PLO 419 da ENGESUL ou equivalente | pç | 76 | 117.6 | 11.76 | 129.36 | 8937.6 | 893.76 | 9831.36
15.4.5 | Bloco autônomo para sinalização de abandono de local, tipo pendente, difusor acrílico transparente, 2x5W incandescente, alimentação 220 Vca, fixação em suspensão contra forro/teto, hastes tubulares pintura epóxi branca, ref PSA 220 da ENGESUL ou equivalente. | pç | 41 | 214 | 21.4 | 235.4 | 8774 | 877.4 | 9651.4
15.5 | SHPI - SISTEMA HIDRÁULICO PREVENTIVO DE INCÊNDIO
15.5.1 | Cotovelo 90º ø2.½ | pç | 15 | 43.55 |  | 43.55 | 653.25 | 0 | 653.25
15.5.2 | Caixa de Hidrante 60x90 cm | un | 2 | 175 |  | 175 | 350 | 0 | 350
15.5.3 | Mangueira de 20 m | un | 6 | 234 |  | 234 | 1404 | 0 | 1404
15.5.4 | Esguichos | un | 6 | 36 |  | 36 | 216 | 0 | 216
15.5.5 | Adaptadores | un | 6 | 34 |  | 34 | 204 | 0 | 204
15.5.6 | Hidrante de Recalque - tampa | un | 1 | 125 |  | 125 | 125 | 0 | 125
15.5.7 | Hidrante de Recalque - tampão com adaptador | cj | 1 | 110 |  | 110 | 110 | 0 | 110
15.5.8 | Luva ø2.½ | pç | 2 | 30.42 |  | 30.42 | 60.84 | 0 | 60.84
15.5.9 | Niple Duplo ø2.½ | pç | 2 | 24.05 |  | 24.05 | 48.1 | 0 | 48.1
15.5.10 | Registro Gaveta ø2.½ | pç | 1 | 229.32 |  | 229.32 | 229.32 | 0 | 229.32
15.5.11 | Registro Globo ø2.½ | pç | 6 | 116.22 |  | 116.22 | 697.32 | 0 | 697.32
15.5.12 | Tê 90º ø2.½ | pç | 6 | 52.52 |  | 52.52 | 315.12 | 0 | 315.12
15.5.13 | Tubo de Aço Galvanizado ø2.½ | m | 61 | 63.7 |  | 63.7 | 3885.7 | 0 | 3885.7
15.5.14 | Extintor portátil tipo pó químico, capacidade 4 kg, completo, incluindo suporte e sinalização de parede. | un | 21 | 110 |  | 110 | 2310 | 0 | 2310
15.5.15 | Extintor portátil tipo CO2, capacidade 4 kg, completo incluindo suporte e sinalização de parede | un | 22 | 370 |  | 370 | 8140 | 0 | 8140
15.5.16 | Mão de obra | vb | 1 |  | 10500 | 10500 | 0 | 10500 | 10500
[6 empty] | 0 | 0 | 0 | 0
16 | INST. SANITÁRIAS, ESGOTO E ÁGUAS PLUVIAIS | [7 empty] | 28219.331
| ESGOTO |  |  |  |  | 0 | 0 | 0 | 0
16.1 | Bolsa plástica clodal para Saída de W.C. Ø100 | pç | 17 | 1.3 |  | 1.3 | 22.1 | 0 | 22.1
16.2 | Caixa de Gordura | pç | 2 | 33.735 |  | 33.735 | 67.47 | 0 | 67.47
16.3 | Caixa Sifonada 150x150x50 | pç | 21 | 17.147 |  | 17.147 | 360.087 | 0 | 360.087
16.4 | Curva 45º Longa SN ø100 | pç | 17 | 21.216 |  | 21.216 | 360.672 | 0 | 360.672
16.5 | Curva 45º Longa SN ø50 | pç | 28 | 5.408 |  | 5.408 | 151.424 | 0 | 151.424
16.6 | Curva 45º Longa SN ø75 | pç | 1 | 15.028 |  | 15.028 | 15.028 | 0 | 15.028
16.7 | Curva 90º Curta ø100 | pç | 17 | 11.57 |  | 11.57 | 196.69 | 0 | 196.69
16.8 | Curva 45º SN ø40 | pç | 4 | 2.522 |  | 2.522 | 10.088 | 0 | 10.088
16.9 | Curva 90º Graus Curta SN ø40 | pç | 31 | 2.158 |  | 2.158 | 66.898 | 0 | 66.898
16.1 | Curva 90º Graus Curta SN ø50 | pç | 6 | 5.057 |  | 5.057 | 30.342 | 0 | 30.342
16.11 | Curva 90º Graus Curta SN ø75 | pç | 1 | 9.841 |  | 9.841 | 9.841 | 0 | 9.841
16.12 | Joelho 45º SN ø100 | pç | 10 | 4.771 |  | 4.771 | 47.71 | 0 | 47.71
16.13 | Joelho 45º SN ø40 | pç | 2 | 1.248 |  | 1.248 | 2.496 | 0 | 2.496
16.14 | Joelho 45º SN ø50 | pç | 5 | 1.885 |  | 1.885 | 9.425 | 0 | 9.425
16.15 | Joelho 45º SN ø75 | pç | 2 | 4.069 |  | 4.069 | 8.138 | 0 | 8.138
16.16 | Joelho 90º ø100 | pç | 9 | 4.771 |  | 4.771 | 42.939 | 0 | 42.939
16.17 | Joelho 90º ø50 | pç | 1 | 1.469 |  | 1.469 | 1.469 | 0 | 1.469
16.18 | Joelho 90º ø75 | pç | 7 | 3.497 |  | 3.497 | 24.479 | 0 | 24.479
16.19 | Joelho 90º com Vista SN ø100x50 | pç | 2 | 10.4 |  | 10.4 | 20.8 | 0 | 20.8
16.2 | Joelho 90º Curto SN ø100 | pç | 8 | 4.771 |  | 4.771 | 38.168 | 0 | 38.168
16.21 | Joelho 90º Curto SN ø40 | pç | 25 | 1.04 |  | 1.04 | 26 | 0 | 26
16.22 | Joelho 90º Curto SN ø50 | pç | 60 | 1.469 |  | 1.469 | 88.14 | 0 | 88.14
16.23 | Junção Simples ø100 | pç | 15 | 11.934 |  | 11.934 | 179.01 | 0 | 179.01
16.24 | Junção Simples ø75 | pç | 1 | 8.567 |  | 8.567 | 8.567 | 0 | 8.567
16.25 | Redução Excêntrica ø 100x50 | pç | 2 | 3.783 |  | 3.783 | 7.566 | 0 | 7.566
16.26 | Redução Excêntrica ø 100x75 | pç | 1 | 4.342 |  | 4.342 | 4.342 | 0 | 4.342
16.27 | Redução Excêntrica ø 75x50 | pç | 1 | 3.224 |  | 3.224 | 3.224 | 0 | 3.224
16.28 | Tê Sanitário ø 100 | pç | 16 | 8.996 |  | 8.996 | 143.936 | 0 | 143.936
16.29 | Tê Sanitário ø75x50 | pç | 16 | 6.877 |  | 6.877 | 110.032 | 0 | 110.032
16.3 | Tê SN ø 100x50 | pç | 21 | 7.865 |  | 7.865 | 165.165 | 0 | 165.165
16.31 | Tê SN ø 100x75 | pç | 9 | 8.151 |  | 8.151 | 73.359 | 0 | 73.359
16.32 | Tê SN ø 75x50 | pç | 2 | 6.877 |  | 6.877 | 13.754 | 0 | 13.754
16.33 | Tê SN ø50 | pç | 40 | 4.069 |  | 4.069 | 162.76 | 0 | 162.76
16.34 | Tê SN ø75 | pç | 5 | 7.592 |  | 7.592 | 37.96 | 0 | 37.96
16.35 | Tubulação ø100 | m | 215 | 8.45 |  | 8.45 | 1816.75 | 0 | 1816.75
16.36 | Tubulação ø40 | m | 38 | 2.99 |  | 2.99 | 113.62 | 0 | 113.62
16.37 | Tubulação ø50 | m | 98 | 5.265 |  | 5.265 | 515.97 | 0 | 515.97
16.38 | Tubulação ø75 | m | 80 | 6.825 |  | 6.825 | 546 | 0 | 546
16.39 | Mão de obra | vb | 1 |  | 6500 | 6500 | 0 | 6500 | 6500
| PLUVIAL |  |  |  |  | 0 | 0 | 0 | 0
16.4 | Curva 45º Longa SN ø100 | pç | 8 | 4.771 |  | 4.771 | 38.168 | 0 | 38.168
16.41 | Joelho 45º SN ø100 | pç | 7 | 4.771 |  | 4.771 | 33.397 | 0 | 33.397
16.42 | Joelho 90º ø100 | pç | 31 | 4.771 |  | 4.771 | 147.901 | 0 | 147.901
16.43 | Junção Simples ø100 | pç | 5 | 11.934 |  | 11.934 | 59.67 | 0 | 59.67
16.44 | Luvas ø100 | pç | 15 | 3.653 |  | 3.653 | 54.795 | 0 | 54.795
16.45 | Tê SN ø100 | pç | 3 | 8.996 |  | 8.996 | 26.988 | 0 | 26.988
16.45 | Tubulação ø100 | m | 135 | 8.45 |  | 8.45 | 1140.75 | 0 | 1140.75
16.47 | Mão de obra | vb | 1 |  | 3500 | 3500 | 0 | 3500 | 3500
| DRENOS DO AR CONDICIONADO |  |  |  |  | 0 | 0 | 0 | 0
16,48 | Joelho de 45º Soldável ø25 | pç | 50 | 0.832 |  | 0.832 | 41.6 | 0 | 41.6
16,49 | Joelho de 45º Soldável ø50 | pç | 22 | 3.991 |  | 3.991 | 87.802 | 0 | 87.802
16,50 | Joelho de 90º Soldável ø25 | pç | 119 | 0.455 |  | 0.455 | 54.145 | 0 | 54.145
16,51 | Joelho de 90º Soldável ø50 | pç | 32 | 3.25 |  | 3.25 | 104 | 0 | 104
16,52 | Luvas de Redução ø50x25 | pç | 2 | 1.963 |  | 1.963 | 3.926 | 0 | 3.926
16,53 | Tê de 90º de Redução ø 50x25 | pç | 159 | 5.33 |  | 5.33 | 847.47 | 0 | 847.47
16,54 | Tubulação ø25 | m | 470 | 2.21 |  | 2.21 | 1038.7 | 0 | 1038.7
16,55 | Tubulação ø50 | m | 305 | 8.32 |  | 8.32 | 2537.6 | 0 | 2537.6
16,56 | Mão de obra | vb | 1 |  | 6500 | 6500 | 0 | 6500 | 6500
[6 empty] | 0 | 0 | 0 | 0
17 | COMUNICAÇÃO VISUAL | [7 empty] | 46815
17.1 | Letreiro/Testeira Fachada | un | 1 | 4900 | 600 | 5500 | 4900 | 600 | 5500
17.2 | Elementos Blindex / barramento | m | 5.5 | 20 | 10 | 30 | 110 | 55 | 165
17.3 | Poste/Letreiro completo | un | 1 | 2650 | 600 | 3250 | 2650 | 600 | 3250
17.4 | Placas Diretivas de Parede | un | 12 | 120 | 60 | 180 | 1440 | 720 | 2160
17.5 | Placas Indicativas de Parede | un | 14 | 90 | 20 | 110 | 1260 | 280 | 1540
17.6 | Placas Indicativas de Porta | un | 93 | 45 | 15 | 60 | 4185 | 1395 | 5580
17.7 | Placas de Extintores de Incêndio | un | 44 | 45 | 15 | 60 | 1980 | 660 | 2640
17.8 | Totem “Pegue Um” | un | 4 | 1300 | 50 | 1350 | 5200 | 200 | 5400
17.8 | Numeradores de Guichês de Atendimento | un | 10 | 210 | 20 | 230 | 2100 | 200 | 2300
17.1 | Display de cartazes | un | 4 | 1500 | 50 | 1550 | 6000 | 200 | 6200
17,11 | Placa Diretório de Pavimentos | un | 1 | 1500 | 80 | 1580 | 1500 | 80 | 1580
17.12 | Totem Diretório de Piso | un | 5 | 1900 | 200 | 2100 | 9500 | 1000 | 10500
[6 empty] | 0 | 0 | 0 | 0
18 | INSTALAÇÃO DE TRANSPORTE VERTICAL | [7 empty] | 139940.76
18.1 | Elevador Modelo 5300 capacidade 11 pessoas | un | 1 | 124940.76 | 15000 | 139940.76 | 124940.76 | 15000 | 139940.76
[7 empty] | 0 | 0 | 0
19 | LIXO | [7 empty] | 5440
19.1 | Contentor de Cor Azul Claro (360 litros) | un | 6 | 600 |  | 600 | 3600 | 0 | 3600
19.2 | Contentor de Cor Azul Escuro (240 litros) | un | 4 | 360 |  | 360 | 1440 | 0 | 1440
19.3 | Contentor de Cor Cinza (120 litros) | un | 2 | 200 |  | 200 | 400 | 0 | 400
[6 empty] | 0 | 0 | 0 | 0
20 | EQUIPAMENTOS SANITÁRIOS E DE COZINHA | [7 empty] | 8798
20,1 | Vaso Sanitário com Caixa Aclopada | un | 2 | 290 | 50 | 340 | 580 | 100 | 680
20,2 | Vaso Sanitário Acessível | un | 2 | 320 | 50 | 370 | 640 | 100 | 740
20,3 | Assento Vasos Sanitários AP50 | un | 2 | 75 | 5 | 80 | 150 | 10 | 160
20,4 | Assento Vasos Sanitários Acessíveis | un | 2 | 90 | 10 | 100 | 180 | 20 | 200
20,5 | Ducha Higiênica | un | 2 | 145 | 15 | 160 | 290 | 30 | 320
20,6 | Cuba de Embutir | un | 4 | 80 | 20 | 100 | 320 | 80 | 400
20,7 | Caixa de Descarga de Embutir para Sanitários Acessíveis | un | 2 | 220 | 30 | 250 | 440 | 60 | 500
20,8 | Bancadas de Granito Sanitários | m² | 4 | 198 | 89 | 287 | 792 | 356 | 1148
20,9 | Espelho Sanitários | un | 4 | 95 | 15 | 110 | 380 | 60 | 440
20,10 | Barras de Apoio Inox | un | 2 | 210 | 15 | 225 | 420 | 30 | 450
20,11 | Torneira para Lavatório | un | 4 | 245 | 35 | 280 | 980 | 140 | 1120
20,12 | Válvula de Escoamento | un | 6 | 25 | 5 | 30 | 150 | 30 | 180
20,13 | Sifão para Lavatório | un | 4 | 90 | 10 | 100 | 360 | 40 | 400
20,14 | Ligação Flexível | un | 4 | 12 | 5 | 17 | 48 | 20 | 68
20,15 | Tubo de Ligação para Bacia (Vaso Sanitário) | un | 4 | 15 | 5 | 20 | 60 | 20 | 80
20,16 | Anel de Vedação para Bacia (Vaso Sanitário) | un | 4 | 12 | 3 | 15 | 48 | 12 | 60
20,17 | Conjunto de Fixação para Bacia (Vaso Sanitário) | un | 4 | 10 | 2 | 12 | 40 | 8 | 48
20,18 | Cabide | un | 4 | 65 | 8 | 73 | 260 | 32 | 292
20,19 | Dispenser para Papel Higiênico em rolos | un | 4 | 32 | 10 | 42 | 128 | 40 | 168
20,20 | Dispenser para Toalha de Papel Interfolhada | un | 4 | 36 | 10 | 46 | 144 | 40 | 184
20,21 | Dispenser para Sabonete Líquido | un | 4 | 37.5 | 10 | 47.5 | 150 | 40 | 190
20,22 | Bebedouro | un | 1 | 870 | 100 | 970 | 870 | 100 | 970
21 | LIMPEZA E VERIFICAÇÃO FINAL | [7 empty] | 2800
20,1 | Limpeza diária | vb | 1 | 400 | 1000 | 1400 | 400 | 1000 | 1400
20,2 | Limpeza e verificação final | vb | 1 | 400 | 1000 | 1400 | 400 | 1000 | 1400
| TOTAL GERAL....................................................................................................................... | [5 empty] | 843239.679 | 156760.3255 | 1000000.0045

## CRONOG FÍSICO
CRONOGRAMA FÍSICO (PREVISÃO DE DISTRIBUIÇÃO DO SERVIÇO AO LONGO DA OBRA)
SUPERINTENDÊNCIA REGIONAL DO TRABALHO E EMPREGO/SC
REFORMA E ADEQUAÇÃO FÍSICA DO EDIFÍCIO SEDE EM FLORIANÓPOLIS ( TÉRREO e SOBRE LOJA )
ITEM DO ORÇAMENTO ↓ PRAZO MESES → | 1 | 2 | 3 | 4 | 5 | 6 | 7 | 8 | 9 | 10 | 11 | 12
02. IMPLANTAÇÃO E ADMINISTRAÇÃO
03. MOVIMENTO DE TERRA E SERVIÇOS CORRELATOS
04. FUNDAÇÃO
05. ESTRUTURA
06. ALVENARIA E OUTRAS VEDAÇÕES
07. COBERTURA
08. IMPERMEABILIZAÇÃO
09. TRATAMENTO TÉRMICO E ACÚSTICO
10. PAVIMENTAÇÃO
11. REVESTIMENTO
12. DIVISÓRIAS, FORROS E PISOS-FALSOS
13. CARPINTARIA E MARCENARIA
14. SERRALHARIA
15. FERRAGENS
16. VIDRAÇARIA
17. PINTURA
18. ENCERAMENTO E LUSTRAÇÃO
19. INST.ELÉTR., MEC., TELEC. E INFORMÁTICA
20. INSTALAÇÃO DE ÁGUA
21. INSTALAÇÃO CONTRA INCÊNDIO
23. COMUNICAÇÃO VISUAL
25. INST. DE TRANSPORTE VERTICAL
26. INST.DE AR COND., VENT. E AQUECIMENTO
27. EQUIP. SANITÁRIOS E DE COZINHA
29. DIVERSOS
30. LIMPEZA E VERIFICAÇÃO FINAL